## BFs
Bulking Factors Calculated in 'LEE Calculations_DCM1.xlsm'
Recurrence | Sub-reach
Interval | 0 | 1 | 2 | 3 | 4 | 5 | 6 | 7 | 8 | 9
2 YR | 1.0181 | 1.0316 | 1.0603 | 1.1106 | 1.0769 | 1.0601 | 1.0473 | 1.0689 | 1.0749 | 1.0806
5 YR | 1.024 | 1.0398 | 1.0834 | 1.1359 | 1.0955 | 1.0738 | 1.0657 | 1.0937 | 1.0944 | 1.0979
10 YR | 1.0274 | 1.0462 | 1.0992 | 1.1771 | 1.108 | 1.0835 | 1.0805 | 1.1064 | 1.1078 | 1.1107
25 YR | 1.0301 | 1.0546 | 1.1111 | 1.1883 | 1.1279 | 1.0952 | 1.0944 | 1.1239 | 1.1098 | 1.1271
50 YR | 1.0327 | 1.0607 | 1.1224 | 1.2068 | 1.1424 | 1.1091 | 1.1042 | 1.1404 | 1.1171 | 1.1385
100 YR | 1.0362 | 1.0675 | 1.1324 | 1.224 | 1.1576 | 1.1212 | 1.1195 | 1.1608 | 1.1309 | 1.1489

## Summary
River Station (ft) | Sub-Reach | DCM 1 - Unbulked Peak Flows (cfs) | [5 empty] | DCM 1 - Bulked Peak Flows (cfs)
|  | 2 YR | 5 YR | 10 YR | 25 YR | 50 YR | 100 YR | 2 YR | 5 YR | 10 YR | 25 YR | 50 YR | 100 YR
47789.72 | 0 | 116.9 | 180.3 | 228.1 | 286.8 | 331.3 | 378.1 | 119.0185 | 184.6213 | 234.3555 | 295.4322 | 342.1411 | 391.7801
39837.88 | 0 | 758.5 | 1174.9 | 1525.2 | 2007.1 | 2401.3 | 2840.1 | 772.2461 | 1203.0593 | 1567.0276 | 2067.5103 | 2479.8774 | 2942.8585
35867.14 | 1 | 791.3 | 1188.6 | 1511.6 | 1937.7 | 2278.5 | 2651.4 | 816.3115 | 1235.9572 | 1581.4543 | 2043.5029 | 2416.8987 | 2830.419
29468.52 | 2 | 1227.8 | 1873.1 | 2394.7 | 3094.3 | 3662.1 | 4287.5 | 1301.8517 | 2029.338 | 2632.3313 | 3438.0621 | 4110.4766 | 4855.3317
23305.7 | 3 | 1272.7 | 1939.5 | 2472.6 | 3181.1 | 3753.8 | 4381.4 | 1413.4821 | 2203.0549 | 2910.4905 | 3780.1449 | 4530.2477 | 5362.9151
15360.13 | 5 | 1692.3 | 2633.9 | 3394.7 | 4392.8 | 5199.7 | 6084.8 | 1794.0467 | 2828.3928 | 3678.2295 | 4811.0201 | 5767.1319 | 6822.3994
11102.16 | 6 | 1720.7 | 2686 | 3467.3 | 4490.7 | 5315.4 | 6217.4 | 1802.0065 | 2862.6031 | 3746.5255 | 4914.7449 | 5869.4756 | 6960.2876
6533.169 | 7 | 1814.7 | 2852.7 | 3693.1 | 4784.3 | 5663.5 | 6619.3 | 1939.7193 | 3119.9833 | 4086.0364 | 5377.2611 | 6458.7277 | 7683.9176
5047.175 | 7 | 1855.4 | 2930.3 | 3796.7 | 4919.8 | 5821.7 | 6801.9 | 1983.2233 | 3204.854 | 4200.6591 | 5529.5549 | 6639.1409 | 7895.8861
3600.664 | 8 | 1865.5 | 2950.4 | 3824.4 | 4954.5 | 5863.9 | 6852.6 | 2005.2398 | 3228.9309 | 4236.7457 | 5498.3348 | 6550.7381 | 7749.3348
1099.06 | 9 | 1930.5 | 3025.6 | 3906.7 | 5045.6 | 5959.6 | 6951.3 | 2086.0079 | 3321.925 | 4339.128 | 5687.0747 | 6785.2567 | 7986.0846