## BFs
Bulking Factors Calculated in 'LEE Calculations_DCM2.xlsm'
Recurrence | Sub-reach
Interval | 0 | 1 | 2 | 3 | 4 | 5 | 6 | 7 | 8 | 9
2 YR | 1.0181 | 1.0316 | 1.0245 | 1.0388 | 1.0325 | 1.0425 | 1.0359 | 1.0598 | 2.0265 | 1.0707
5 YR | 1.024 | 1.0398 | 1.0315 | 1.0506 | 1.0454 | 1.0604 | 1.0505 | 1.0804 | 2.0334 | 1.0874
10 YR | 1.0274 | 1.0462 | 1.0353 | 1.059 | 1.0495 | 1.068 | 1.0598 | 1.0931 | 2.0415 | 1.0975
25 YR | 1.0301 | 1.0547 | 1.039 | 1.0675 | 1.0542 | 1.0769 | 1.0724 | 1.1054 | 2.0485 | 1.1096
50 YR | 1.0327 | 1.0611 | 1.042 | 1.0743 | 1.0546 | 1.0824 | 1.0822 | 1.1165 | 2.0586 | 1.1202
100 YR | 1.0362 | 1.0675 | 1.0461 | 1.0816 | 1.0549 | 1.0902 | 1.0895 | 1.1287 | 2.07 | 1.1334

## Summary
River Station (ft) | Sub-Reach | DCM 1 - Unbulked Peak Flows (cfs) | [5 empty] | DCM 1 - Bulked Peak Flows (cfs)
|  | 2 YR | 5 YR | 10 YR | 25 YR | 50 YR | 100 YR | 2 YR | 5 YR | 10 YR | 25 YR | 50 YR | 100 YR
47789.72 | 0 | 116.9 | 180.3 | 228.1 | 286.8 | 331.3 | 378.1 | 119.0185 | 184.6213 | 234.3555 | 295.4322 | 342.1411 | 391.7801
39837.88 | 0 | 758.5 | 1174.9 | 1525.2 | 2007.1 | 2401.3 | 2840.1 | 772.2461 | 1203.0593 | 1567.0276 | 2067.5103 | 2479.8774 | 2942.8585
35867.14 | 1 | 791.3 | 1188.6 | 1511.6 | 1937.7 | 2278.5 | 2651.4 | 816.3115 | 1235.9561 | 1581.4543 | 2043.7536 | 2417.6176 | 2830.2856
29468.52 | 2 | 300.9 | 472.9 | 576.3 | 687.1 | 763.7 | 835.6 | 308.2607 | 487.7974 | 596.6583 | 713.9169 | 795.7519 | 874.1338
23305.7 | 3 | 310.9 | 487.8 | 594.1 | 708.3 | 788.9 | 864.9 | 322.9602 | 512.464 | 629.1662 | 756.1115 | 847.4816 | 935.4906
15360.13 | 5 | 1072.9 | 1721 | 2241.1 | 2921.5 | 3459.5 | 4045.5 | 1118.4836 | 1825.0153 | 2393.4223 | 3146.1188 | 3744.4064 | 4410.2358
11102.16 | 6 | 1137.7 | 1819.9 | 2366.1 | 3078 | 3639.9 | 4248.4 | 1178.5337 | 1911.875 | 2507.6794 | 3300.9022 | 3939.2438 | 4628.4277
6533.169 | 7 | 1313.9 | 2106 | 2729.9 | 3544 | 4183.6 | 4875.4 | 1392.4707 | 2275.2517 | 2984.0468 | 3917.6009 | 4670.9027 | 5502.9878
5047.175 | 7 | 1392.4 | 2230.5 | 2892 | 3743.1 | 4414.2 | 5143.2 | 1475.665 | 2409.7573 | 3161.2379 | 4137.6896 | 4928.3628 | 5805.2604
3600.664 | 8 | 1410.1 | 2260.5 | 2930.9 | 3792.4 | 4473.3 | 5213.3 | 2857.5117 | 4596.4995 | 5983.4878 | 7768.9072 | 9208.9314 | 10791.5014
1099.06 | 9 | 1471.2 | 2330.6 | 3007 | 3876.1 | 4562.6 | 5305.6 | 1575.1549 | 2534.4104 | 3300.2712 | 4300.752 | 5110.913 | 6013.1921