## BFs
Bulking Factors Calculated in 'LEE Calculations_DCM2.xlsm'
Recurrence | Sub-reach
Interval | 0 | 1 | 2 | 3 | 4 | 5 | 6 | 7 | 8 | 9
2 YR | 1.0195 | 1.0316 | 1.0246 | 1.0389 | 1.0351 | 1.0242 | 1.0209 | 1.0417 | 1.0383 | 1.044
5 YR | 1.024 | 1.0398 | 1.0315 | 1.0505 | 1.0442 | 1.0343 | 1.0296 | 1.0529 | 1.054 | 1.0611
10 YR | 1.027 | 1.0462 | 1.0343 | 1.0593 | 1.0479 | 1.0416 | 1.035 | 1.0598 | 1.0636 | 1.0715
25 YR | 1.0301 | 1.0547 | 1.0391 | 1.0675 | 1.0528 | 1.0466 | 1.0395 | 1.0674 | 1.0734 | 1.0798
50 YR | 1.0327 | 1.0611 | 1.0421 | 1.0742 | 1.0562 | 1.0491 | 1.0429 | 1.0757 | 1.08 | 1.085
100 YR | 1.0362 | 1.0677 | 1.0461 | 1.0809 | 1.0596 | 1.0517 | 1.0464 | 1.0835 | 1.0856 | 1.0917

## Summary
River Station (ft) | Sub-Reach | DCM 1 - Unbulked Peak Flows (cfs) | [5 empty] | DCM 1 - Bulked Peak Flows (cfs)
|  | 2 YR | 5 YR | 10 YR | 25 YR | 50 YR | 100 YR | 2 YR | 5 YR | 10 YR | 25 YR | 50 YR | 100 YR
47789.72 | 0 | 117 | 180.3 | 228 | 286.8 | 331.3 | 378 | 119.2779 | 184.6213 | 234.1597 | 295.4322 | 342.1411 | 391.6703
39837.88 | 0 | 759 | 1174.9 | 1525 | 2007.1 | 2401.3 | 2840 | 773.7772 | 1203.0593 | 1566.1996 | 2067.5103 | 2479.8774 | 2942.708
35867.14 | 1 | 791 | 1188.6 | 1512 | 1937.7 | 2278.5 | 2651 | 815.9811 | 1235.9561 | 1581.7991 | 2043.7526 | 2417.6087 | 2830.384
29468.52 | 2 | 301 | 473.2 | 557 | 688.1 | 764.6 | 837 | 308.4086 | 488.1071 | 576.112 | 714.9941 | 796.7655 | 875.6092
23305.7 | 3 | 311 | 487.8 | 594 | 708.3 | 788.9 | 865 | 323.0861 | 512.4496 | 629.209 | 756.091 | 847.4606 | 935.0016
15360.13 | 5 | 475.2 | 838.1 | 1069.7 | 1303.3 | 1464.1 | 1619.7 | 486.7174 | 866.8269 | 1114.1988 | 1364.0875 | 1535.9887 | 1703.4324
11102.16 | 6 | 499 | 878.4 | 1122 | 1364.7 | 1534.8 | 1701 | 509.4122 | 904.3658 | 1161.2305 | 1418.5909 | 1600.7172 | 1779.9208
6533.169 | 7 | 572 | 1009.2 | 1319 | 1636 | 1872.8 | 2127 | 595.8467 | 1062.5492 | 1397.8737 | 1746.2762 | 2014.6604 | 2304.6054
5047.175 | 7 | 607 | 1074.3 | 1420 | 1798.8 | 2093.1 | 2418 | 632.3059 | 1131.0905 | 1504.9133 | 1920.0499 | 2251.6476 | 2619.9041
3600.664 | 8 | 615 | 1090.2 | 1445 | 1841.9 | 2153.2 | 2498 | 638.5442 | 1149.0425 | 1536.9581 | 1977.121 | 2325.4613 | 2711.812
1099.06 | 9 | 681 | 1166.8 | 1529 | 1932.6 | 2248.4 | 2597 | 710.9947 | 1238.0914 | 1638.3316 | 2086.8583 | 2439.6261 | 2835.1323