## Existing_Conditions
Existing Conditions Flows
Reach | River Sta | Q Total | Min Ch El | W.S. Elev | Crit W.S. | E.G. Elev | E.G. Slope | Vel Chnl | Flow Area | Top Width | Froude # Chl | Crossing | Bank Elevation (ft) |  | Freeboard (ft)
(updated 5/1) |  | (cfs) | (ft) | (ft) | (ft) | (ft) | (ft/ft) | (ft/s) | (sq ft) | (ft) |  |  | Left(E) | Right(W) | Left(E) | Right(W)
Main | 39629.54 | 1076.4 | 5022.84 | 5038.06 | 5028.63 | 5038.13 | 9.8e-05 | 3.22 | 667.44 | 119.97 | 0.15 |  |  | 5036.67 |  | -1.39
Main | 39419.87 | 1076.4 | 5022.84 | 5038.07 | 5028.28 | 5038.1 | 7.1e-05 | 1.57 | 687.05 | 112.57 | 0.1 |  |  | 5036.44 |  | -1.63 |  | < 2 ft of freeboard | 1.98
Main | 39219.87 | 1132 | 5022.81 | 5038.02 | 5028.6 | 5038.08 | 0.0001 | 1.97 | 574.61 | 74.43 | 0.12 |  |  | 5036.9 |  | -1.12 |  | >2 ft freeboard > 3ft | 2.1
Main | 39075.03 | Culvert | [8 empty] | Goodard | [6 empty] | > 3 ft of freeboard | 3.2
Main | 39019.87 | 1132 | 5022.79 | 5036.68 | 5027.1 | 5036.73 | 7.9e-05 | 1.87 | 604.32 | 69 | 0.11 |  |  | 5040.6 |  | 3.92 | * In cut
Main | 38819.87 | 1132 | 5022.81 | 5036.64 | 5027.8 | 5036.71 | 0.000119 | 2.12 | 534.52 | 69.71 | 0.13 |  |  | 5039.5 |  | 2.86
Main | 38619.87 | 1068 | 5022.84 | 5036.6 | 5028.35 | 5036.68 | 0.00014 | 2.26 | 473.48 | 62.42 | 0.14 |  |  | 5038.6 |  | 2
Main | 38554.13 | Culvert | [8 empty] | ACC (Stadium)
Main | 38388.22 | 2442 | 5022.7 | 5035.19 | 5030.76 | 5035.69 | 0.000967 | 5.67 | 430.94 | 62.19 | 0.38 |  |  | 5038.2 |  | 3.01
Main | 38219.87 | 2442 | 5022.71 | 5035.16 | 5029.51 | 5035.51 | 0.000589 | 4.75 | 513.89 | 66.82 | 0.3 |  |  | 5037.9 |  | 2.74
Main | 38019.87 | 2442 | 5022.41 | 5035.16 | 5027.6 | 5035.33 | 0.000175 | 3.79 | 885.77 | 107.67 | 0.19 |  |  |  |  | *
Main | 37942.11 | 2442 | 5022.71 | 5035.09 | 5027.88 | 5035.31 | 0.000223 | 4.21 | 765.36 | 90.86 | 0.21 |  |  |  |  | *
Main | 37819.87 | 2442 | 5022.23 | 5034.96 | 5028.45 | 5035.26 | 0.00033 | 5.21 | 651.75 | 82.6 | 0.26 |  |  |  |  | *
Main | 37713.39 | 2442 | 5022.39 | 5034.54 | 5030.34 | 5035.18 | 0.000884 | 8.33 | 465.61 | 65.46 | 0.42 |  |  |  |  | *
Main | 37619.87 | 2442 | 5022.09 | 5034.63 | 5029.57 | 5035.03 | 0.00073 | 5.1 | 478.46 | 65.81 | 0.33 |  |  |  |  | *
Main | 37395.05 | 2442 | 5021.38 | 5034.43 |  | 5034.86 | 0.000754 | 5.26 | 464.35 | 61.67 | 0.34 |  |  | 5035.6 |  | 1.17
Main | 37237.63 | 2408 | 5021.99 | 5034.44 |  | 5034.73 | 0.000485 | 4.3 | 560.11 | 74.31 | 0.28 |  |  |  |  | *
Main | 37019.87 | 2408 | 5022.49 | 5034.23 | 5029.82 | 5034.59 | 0.000793 | 4.77 | 505.27 | 84.13 | 0.34 |  |  | 5036.8 |  | 2.57
Main | 36619.87 | 2408 | 5021.82 | 5033.8 | 5029.56 | 5034.22 | 0.001047 | 5.21 | 462.61 | 83.28 | 0.39 |  |  |  |  | *
Main | 36419.87 | 2408 | 5021.47 | 5033.6 |  | 5034.02 | 0.000901 | 5.18 | 464.51 | 73.81 | 0.36 |  |  | 5036.8 |  | 3.2
Main | 36330.48 | 2408 | 5021.16 | 5033.48 |  | 5033.94 | 0.000856 | 5.43 | 443.77 | 62.55 | 0.36 |  |  |  |  | *
Main | 36019.87 | 2276 | 5020.98 | 5033.22 |  | 5033.67 | 0.000874 | 5.39 | 422 | 60.79 | 0.36 |  |  |  |  | *
Main | 35819.87 | 2276 | 5020.84 | 5033.25 | 5027.44 | 5033.48 | 0.000428 | 3.88 | 586.46 | 117.78 | 0.26 |  | 5036.6 | 5037 | 3.35 | 3.75
Main | 35619.87 | 2276 | 5020.78 | 5033.11 | 5027.42 | 5033.39 | 0.000492 | 4.23 | 538.63 | 74.43 | 0.28 |  | 5036.5 | 5037 | 3.39 | 3.89
Main | 35372.97 | 2276 | 5020.59 | 5032.84 |  | 5033.23 | 0.000715 | 5.02 | 453.49 | 62.66 | 0.33 |  | 5036.9 | 5036.8 | 4.06 | 3.96
Main | 35219.87 | 2276 | 5020.41 | 5032.76 |  | 5033.12 | 0.000631 | 4.79 | 475.42 | 63.92 | 0.31 |  | 5036.9 | 5036.9 | 4.14 | 4.14
Main | 35123.82 | 2276 | 5020.24 | 5032.66 |  | 5033.05 | 0.000717 | 5.02 | 453.13 | 62.49 | 0.33 |  |  |  |  | *
Main | 34819.87 | 2276 | 5019.75 | 5032.38 |  | 5032.85 | 0.000564 | 6.73 | 499.14 | 64.96 | 0.34 |  |  |  |  | *
Main | 34535.72 | 2877 | 5019.41 | 5032.29 | 5025.66 | 5032.7 | 0.000387 | 5.71 | 663.86 | 77.88 | 0.28 |  |  | 5036.6 |  | 4.31
Main | 34368.55 | Culvert | [8 empty] | Gibson
Main | 34202.17 | 2877 | 5019.33 | 5030.82 |  | 5031.31 | 0.000523 | 6.14 | 588.93 | 73.08 | 0.32 |  |  | 5037.3 |  | 6.48
Main | 34019.87 | 2877 | 5019.51 | 5030.48 |  | 5031.15 | 0.001274 | 6.57 | 437.94 | 63.09 | 0.44 |  |  |  |  | *
Main | 33819.87 | 2877 | 5018.41 | 5030.11 |  | 5030.87 | 0.001484 | 6.97 | 412.93 | 60.7 | 0.47 |  |  | 5034.4 |  | 4.29
Main | 33598.79 | 2941 | 5017.31 | 5029.29 |  | 5030.45 | 0.002006 | 12.37 | 408.97 | 61.1 | 0.63 |  |  | 5032.6 |  | 3.31
Main | 33419.87 | 2941 | 5018.11 | 5029.23 |  | 5030 | 0.00173 | 7.07 | 416.2 | 68.37 | 0.5 |  |  | 5032.6 |  | 3.37
Main | 33219.87 | 2941 | 5017.28 | 5028.98 |  | 5029.68 | 0.001299 | 6.7 | 439.03 | 61.88 | 0.44 |  |  | 5034.8 |  | 5.82
Main | 33019.87 | 3037 | 5018.32 | 5028.3 |  | 5029.31 | 0.002244 | 8.09 | 375.55 | 61.3 | 0.58 |  |  | 5030.6 |  | 2.3
Main | 32819.87 | 3037 | 5016.42 | 5027.62 |  | 5028.85 | 0.002168 | 12.3 | 420.29 | 70.35 | 0.65 |  |  | 5036.5 |  | 8.88
Main | 32619.16 | 3037 | 5015.77 | 5028.26 |  | 5028.42 | 0.000233 | 3.22 | 944.62 | 115.12 | 0.2 |  |  | 5040.5 |  | 12.24
Main | 32548.44 | 3613 | 5015.77 | 5027.14 |  | 5028.29 | 0.001483 | 10.33 | 501.36 | 68.66 | 0.54 |  |  |  |  | *
Main | 32419.87 | 3613 | 5015.38 | 5027.44 | 5021.59 | 5028 | 0.000594 | 6.14 | 645.96 | 75.42 | 0.32 |  |  |  |  | *
Main | 32186.81 | Culvert | [8 empty] | Interstate 25
Main | 31984.36 | 3613 | 5014.75 | 5025.75 |  | 5026.4 | 0.000965 | 6.46 | 559.3 | 63.87 | 0.38 |  |  | 5028.6 |  | 2.85
Main | 31819.87 | 3613 | 5014.08 | 5025.44 |  | 5026.2 | 0.001371 | 7.01 | 515.43 | 71.32 | 0.46 |  |  | 5028.3 |  | 2.86
Main | 31619.87 | 3613 | 5013.49 | 5025.02 | 5021.7 | 5025.89 | 0.001593 | 7.48 | 483.08 | 72.99 | 0.5 |  |  | 5027.5 |  | 2.48
Main | 31419.87 | 3613 | 5013.49 | 5022.18 | 5022.18 | 5025.15 | 0.005358 | 16.42 | 309.42 | 54.43 | 0.98 |  |  | 5027.1 |  | 4.92
Main | 31382.6* | 3613 | 5014 | 5020.99 | 5021.69 | 5024.82 | 0.008187 | 17.55 | 264.44 | 53.45 | 1.17 |  |  |  |  | *
Main | 31345.3* | 3613 | 5014 | 5019.78 | 5021.16 | 5024.38 | 0.011897 | 18.39 | 231.13 | 51.92 | 1.36 |  |  |  |  | *
Main | 31308.12 | 3613 | 5014.33 | 5020.2 | 5020.89 | 5023.66 | 0.009255 | 16.6 | 268.97 | 59.73 | 1.21 |  |  | 5026.7 |  | 6.5
Main | 31189.84 | 3613 | 4987.13 | 4989.26 | 4993.36 | 5018 | 0.27395 | 43.02 | 83.98 | 42.07 | 5.37 |  |  | 5004.8 |  | 15.54
Main | 31019.87 | 3613 | 4987.13 | 4998.81 | 4995.81 | 4999.95 | 0.001735 | 11.38 | 499.54 | 69.21 | 0.59 |  |  | 5003.7 |  | 4.89
Main | 30819.87 | 3523 | 4986.2 | 4998.44 |  | 4999.61 | 0.001515 | 10.8 | 498.85 | 71.31 | 0.55 |  |  | 5002.7 |  | 4.26
Main | 30619.87 | 3523 | 4986.2 | 4998.61 |  | 4999.19 | 0.001015 | 6.09 | 578.81 | 79.94 | 0.4 |  |  | 5003.4 |  | 4.79
Main | 30419.87 | 3523 | 4985.09 | 4998.41 |  | 4999 | 0.000908 | 6.14 | 574.22 | 70.32 | 0.38 |  |  | 5003 |  | 4.59
Main | 30180.33 | 3523 | 4985.09 | 4998.56 | 4990.44 | 4998.78 | 0.000261 | 3.77 | 933.39 | 93.91 | 0.21 |  |  | 5001.3 |  | 2.74
Main | 30128.32 | Culvert | [8 empty] | Woodward |  |  |  | 0 | 0
Main | 30019.87 | 3523 | 4984.75 | 4997.85 |  | 4998.12 | 0.000316 | 4.13 | 852.66 | 83.53 | 0.23 |  |  | 5001.1 |  | 3.25
Main | 29819.87 | 3513 | 4984 | 4996.77 |  | 4997.91 | 0.001597 | 11.44 | 494.26 | 66.54 | 0.57 |  |  | 5001.1 |  | 4.33
Main | 29619.87 | 3513 | 4984 | 4996.85 |  | 4997.5 | 0.001069 | 6.49 | 541.09 | 69.08 | 0.41 |  |  | 5001 |  | 4.15
Main | 29419.87 | 3513 | 4982.94 | 4996.65 |  | 4997.29 | 0.001052 | 6.43 | 546.14 | 69.07 | 0.4 |  |  | 5000.9 |  | 4.25
Main | 29219.87 | 3513 | 4982.75 | 4996.33 |  | 4997.05 | 0.001251 | 6.82 | 515.36 | 68.2 | 0.44 |  |  | 5001 |  | 4.67
Main | 29019.87 | 3513 | 4982.11 | 4996.15 |  | 4996.8 | 0.001039 | 6.46 | 544.22 | 67.67 | 0.4 |  |  | 5000.6 |  | 4.45
Main | 28819.87 | 3706 | 4981.73 | 4996.1 |  | 4996.59 | 0.000697 | 5.62 | 659.96 | 75.95 | 0.34 |  |  | 4999.8 |  | 3.7
Main | 28700.61 | 3706 | 4981.73 | 4995.94 |  | 4996.49 | 0.000826 | 5.94 | 624.3 | 74.68 | 0.36 |  |  | 5000.4 |  | 4.46
Main | 28619.87 | 3706 | 4981.73 | 4995.86 | 4990.57 | 4996.42 | 0.000837 | 6.02 | 615.86 | 72.73 | 0.36 |  |  | 5000.4 |  | 4.54
Main | 28419.87 | 3706 | 4981.69 | 4995.67 |  | 4996.25 | 0.000899 | 6.11 | 606.53 | 73.72 | 0.38 |  |  | 5000.3 |  | 4.63
Main | 28219.87 | 3706 | 4981.63 | 4995.56 |  | 4996.06 | 0.000726 | 5.7 | 649.78 | 74.52 | 0.34 |  |  | 5000.3 |  | 4.74
Main | 28019.87 | 3706 | 4981.6 | 4995.53 |  | 4995.9 | 0.000505 | 4.93 | 751.54 | 83.07 | 0.29 |  | 5000.9 | 4999.5 | 5.37 | 3.97
Main | 27819.87 | 3706 | 4981.4 | 4995.4 | 4988.89 | 4995.8 | 0.000545 | 5.06 | 732.35 | 84.43 | 0.3 |  |  | 4999.3 |  | 3.9
Main | 27619.87 | 3706 | 4981.1 | 4995.26 |  | 4995.68 | 0.000576 | 5.2 | 712.45 | 79.87 | 0.31 |  |  | 4999.7 |  | 4.44
Main | 27419.87 | 3706 | 4981.63 | 4995.02 |  | 4995.54 | 0.000779 | 5.78 | 641.62 | 77.52 | 0.35 |  |  | 4999.6 |  | 4.58
Main | 27219.87 | 3706 | 4980.93 | 4995.13 | 4986.51 | 4995.39 | 0.000207 | 4.46 | 1027.02 | 98.73 | 0.21 |  |  | 5001.1 |  | 5.97
Main | 27159.83 | Culvert | [8 empty] | Rail East-West |  |  |  | 0 | 0
Main | 27019.87 | 3706 | 4980.97 | 4994.29 |  | 4994.55 | 0.000314 | 4.09 | 905.87 | 92.92 | 0.23 |  |  | 4999.8 |  | 5.51
Main | 26819.87 | 3706 | 4980.22 | 4994.39 |  | 4994.46 | 7.2e-05 | 2.12 | 1745.31 | 164.14 | 0.11 |  |  | 4999 |  | 4.61
Main | 26647.36 | 3882 | 4979.48 | 4993.6 |  | 4994.36 | 0.000776 | 8.58 | 669.32 | 77.4 | 0.4 |  |  | 4999 |  | 5.4
Main | 26619.87 | 3882 | 4979.71 | 4993.57 |  | 4994.34 | 0.000806 | 8.54 | 661.1 | 77.64 | 0.41 |  |  | 4999 |  | 5.43
Main | 26419.87 | 3882 | 4979.44 | 4993.3 |  | 4994.16 | 0.000935 | 9.16 | 631.08 | 76.49 | 0.44 |  |  | 4900 |  | *
Main | 26219.87 | 3882 | 4979.32 | 4993.1 |  | 4993.97 | 0.000934 | 9.21 | 628.16 | 75.56 | 0.44 |  |  | 4998.1 |  | 5
Main | 26019.87 | 3882 | 4979.37 | 4992.82 |  | 4993.77 | 0.001064 | 9.62 | 601.36 | 74.48 | 0.47 |  |  | 4998 |  | 5.18
Main | 25819.87 | 3882 | 4979.05 | 4992.61 |  | 4993.55 | 0.001045 | 9.54 | 599.51 | 72.94 | 0.46 |  |  | 4900 |  | *
Main | 25619.87 | 3800 | 4979.76 | 4992.31 |  | 4993.32 | 0.001251 | 10.06 | 565.62 | 72.87 | 0.5 |  |  | 4900 |  | *
Main | 25419.87 | 3800 | 4979.56 | 4992.1 |  | 4993.06 | 0.001219 | 9.89 | 575.96 | 74.39 | 0.5 |  |  | 4996.8 |  | 4.7
Main | 25219.87 | 3800 | 4979.11 | 4991.78 |  | 4992.8 | 0.001298 | 10.29 | 559.94 | 71.79 | 0.51 |  |  |  |  | *
Main | 25019.87 | 3800 | 4976.01 | 4991.56 |  | 4992.54 | 0.001248 | 11.51 | 589.33 | 72.51 | 0.52 |  |  |  |  | *
Main | 24819.87 | 3800 | 4975.06 | 4991.62 |  | 4992.21 | 0.000877 | 6.15 | 618.29 | 72 | 0.37 |  |  |  |  | *
Main | 24619.87 | 3800 | 4976.96 | 4991.37 |  | 4992.02 | 0.001002 | 6.47 | 587.14 | 71.37 | 0.4 |  |  |  |  | *
Main | 24419.87 | 3800 | 4975.97 | 4991.05 |  | 4991.79 | 0.001194 | 6.91 | 550.16 | 67.3 | 0.43 |  |  |  |  | *
Main | 24299.17 | 3800 | 4976.32 | 4990.99 | 4985.89 | 4991.63 | 0.000969 | 6.39 | 594.3 | 71.32 | 0.39 |  |  |  |  | *
Main | 24219.87 | 3800 | 4976.66 | 4990.29 |  | 4991.48 | 0.00133 | 10.71 | 533.7 | 68.7 | 0.52 |  |  |  |  | *
Main | 24019.87 | 3690.1 | 4976.62 | 4989.63 |  | 4991.15 | 0.001714 | 11.73 | 468.62 | 67.05 | 0.59 |  |  | 4996.5 |  | 6.87
Main | 23819.87 | 3690.1 | 4976.78 | 4989.52 |  | 4990.75 | 0.001397 | 10.54 | 503.64 | 67.12 | 0.53 |  |  |  |  | *
Main | 23619.87 | 3690.1 | 4976.55 | 4988.91 |  | 4990.4 | 0.001893 | 11.98 | 466.74 | 68.83 | 0.61 |  |  |  |  | *
Main | 23419.87 | 3690.1 | 4977.41 | 4988.71 |  | 4989.98 | 0.001702 | 10.86 | 486.67 | 68.32 | 0.57 |  |  |  |  | *
Main | 23298.05 | 3690.1 | 4977.08 | 4988.63 |  | 4989.74 | 0.001433 | 10.26 | 517.94 | 69.45 | 0.53 |  |  |  |  | *
Main | 23219.87 | 3690.1 | 4977.08 | 4988.58 |  | 4989.61 | 0.001318 | 9.81 | 537.47 | 71.9 | 0.51 |  |  |  |  | *
Main | 23043.26 | 3690.1 | 4976.9 | 4988.91 | 4982.33 | 4989.27 | 0.000485 | 4.85 | 760.79 | 78.25 | 0.27 |  |  | 4997.3 |  | 8.39
Main | 22991.14 | Culvert | [8 empty] | Rail North Sout |  |  |  | 0 | 0
Main | 22954.45 | 3653 | 4976.99 | 4987.5 | 4982.01 | 4987.85 | 0.000505 | 4.77 | 766.24 | 88.69 | 0.29 |  | 4996.1 |  | 8.6 | *
Main | 22902.36 | 3653 | 4976.99 | 4987.07 | 4983.59 | 4987.78 | 0.001009 | 7.87 | 622.3 | 87.32 | 0.44 |  |  |  |  | *
Main | 22853.8* | 3653 | 4977 | 4986.83 |  | 4987.71 | 0.001267 | 8.67 | 562.15 | 80.34 | 0.49 |  |  |  |  | *
Main | 22805.2* | 3653 | 4977 | 4986.58 |  | 4987.62 | 0.001604 | 9.59 | 514.35 | 75.45 | 0.55 |  |  |  |  | *
Main | 22756.7* | 3653 | 4977 | 4986.1 |  | 4987.49 | 0.00225 | 10.97 | 445.49 | 68 | 0.64 |  |  |  |  | *
Main | 22708.2 | 3653 | 4976.96 | 4984.32 | 4984.32 | 4987.18 | 0.005917 | 15.42 | 306 | 57.01 | 1 |  |  | 4994 |  | 9.68
Main | 22581.32 | 3653 | 4961.15 | 4964.7 | 4968.91 | 4983.62 | 0.10224 | 34.91 | 104.64 | 30.93 | 3.34 |  |  | 4980.4 |  | 15.7
Main | 22357.76 | 3653 | 4961.15 | 4973.57 | 4968.56 | 4974.19 | 0.00067 | 7.36 | 694.39 | 90.62 | 0.37 |  |  | 4983.6 |  | 10.03
Main | 22305.43 | Bridge | [8 empty] | Broadway
Main | 22248.03 | 3653 | 4960.68 | 4973.4 | 4968.37 | 4974 | 0.00065 | 7.36 | 703.37 | 88.31 | 0.36 |  |  |  |  | *
Main | 22019.87 | 3653 | 4960.36 | 4973.31 |  | 4973.81 | 0.00076 | 5.68 | 642.71 | 78.08 | 0.35 |  | 4980.5 | 4979.8 | 7.19 | 6.49
Main | 21819.87 | 3653 | 4959.73 | 4973.27 |  | 4973.65 | 0.00056 | 4.93 | 741.28 | 89.33 | 0.3 |  |  |  |  | *
Main | 21619.87 | 3653 | 4959.73 | 4972.93 |  | 4973.49 | 0.000862 | 6.02 | 607.01 | 73.96 | 0.37 |  |  |  |  | *
Main | 21419.87 | 3497 | 4959.73 | 4972.68 |  | 4973.33 | 0.000693 | 7.7 | 643.79 | 76.8 | 0.38 |  | 4978.9 | 4979.2 | 6.22 | 6.52
Main | 21219.87 | 3497 | 4959.73 | 4972.61 |  | 4973.14 | 0.00085 | 5.81 | 601.74 | 76.88 | 0.37 |  |  |  |  | *
Main | 21139.29 | 3497 | 4959.73 | 4972.55 | 4967.52 | 4973.07 | 0.000815 | 5.76 | 606.94 | 76.31 | 0.36 |  |  |  |  | *
Main | 21079.01 | Bridge | [8 empty] | Rio Bravo |  |  |  | 0 | 0
Main | 21019.87 | 3497 | 4959.73 | 4972.05 | 4968.1 | 4972.92 | 0.001106 | 9.41 | 558.45 | 72.43 | 0.47 |  |  |  |  | *
Main | 21005.2 | Bridge | [8 empty] | Pedestrian Bridge |  |  |  | 0 | 0
Main | 20979.24 | 3497 | 4959.73 | 4972.09 |  | 4972.84 | 0.000971 | 8.84 | 592.93 | 75.33 | 0.44 |  | 4979.3 | 4979 | 7.21 | 6.91
Main | 20819.87 | 3497 | 4959.73 | 4972.15 |  | 4972.63 | 0.00072 | 5.54 | 631.66 | 77.07 | 0.34 |  | 4978.8 | 4978.4 | 6.65 | 6.25
Main | 20619.87 | 3497 | 4959.14 | 4972.04 |  | 4972.48 | 0.000652 | 5.33 | 655.7 | 78.19 | 0.32 |  |  |  |  | *
Main | 20419.87 | 3497 | 4959.14 | 4971.85 |  | 4972.34 | 0.000746 | 5.58 | 626.61 | 76.93 | 0.34 |  |  |  |  | *
Main | 20219.87 | 3391 | 4959.14 | 4971.45 |  | 4972.15 | 0.000886 | 8.42 | 602.93 | 78.21 | 0.42 |  |  |  |  | *
Main | 20019.87 | 3391 | 4959.14 | 4971.49 |  | 4971.92 | 0.000656 | 5.27 | 643.96 | 79.21 | 0.33 |  |  |  |  | *
Main | 19819.87 | 3391 | 4959.14 | 4971.29 |  | 4971.77 | 0.000762 | 5.57 | 609.3 | 76.82 | 0.35 |  | 4979.6 | 4977.2 | 8.31 | 5.91
Main | 19619.87 | 3391 | 4959.14 | 4971.15 |  | 4971.62 | 0.000742 | 5.48 | 618.73 | 78.89 | 0.34 |  |  |  |  | *
Main | 19419.87 | 3391 | 4958.08 | 4971.04 |  | 4971.47 | 0.00066 | 5.25 | 645.69 | 80 | 0.33 |  |  |  |  | *
Main | 19219.87 | 3314 | 4958.08 | 4970.67 |  | 4971.31 | 0.000752 | 7.88 | 617.89 | 76.51 | 0.39 |  |  |  |  | *
Main | 19019.87 | 3314 | 4958.08 | 4970.67 |  | 4971.1 | 0.000688 | 5.31 | 623.97 | 78.59 | 0.33 |  |  |  |  | *
Main | 18819.87 | 3314 | 4958.08 | 4970.53 |  | 4970.97 | 0.000697 | 5.32 | 622.56 | 78.65 | 0.33 |  |  | 4976.3 |  | 5.77
Main | 18699.57 | 3314 | 4958.05 | 4970.45 |  | 4970.88 | 0.000664 | 5.24 | 632.21 | 79.21 | 0.33 |  |  |  |  | *
Main | 18619.87 | 3314 | 4958.05 | 4970.4 |  | 4970.83 | 0.000659 | 5.21 | 635.91 | 79.88 | 0.33 |  |  |  |  | *
Main | 18419.87 | 3314 | 4958.05 | 4970.24 |  | 4970.69 | 0.000713 | 5.36 | 617.96 | 78.98 | 0.34 |  |  |  |  | *
Main | 18219.87 | 3314 | 4957 | 4970.09 |  | 4970.54 | 0.000716 | 5.39 | 614.66 | 77.17 | 0.34 |  |  | 4975.9 |  | 5.81
Main | 18019.87 | 3314 | 4957 | 4969.99 |  | 4970.39 | 0.000635 | 5.11 | 648.56 | 81.87 | 0.32 |  |  |  |  | *
Main | 17819.87 | 3213 | 4957 | 4969.84 |  | 4970.26 | 0.000666 | 5.19 | 618.84 | 77.88 | 0.32 |  |  |  |  | *
Main | 17619.87 | 3213 | 4957 | 4969.66 |  | 4970.12 | 0.000731 | 5.43 | 591.71 | 75.18 | 0.34 |  |  |  |  | *
Main | 17500.53 | 3213 | 4957 | 4969.55 |  | 4970.03 | 0.00078 | 5.54 | 580.39 | 75.12 | 0.35 |  |  |  |  | *
Main | 17419.87 | 3213 | 4957 | 4969.47 |  | 4969.96 | 0.000814 | 5.61 | 573.01 | 75.13 | 0.36 |  |  | 4974.7 |  | 5.23
Main | 17219.87 | 3213 | 4957 | 4969.32 |  | 4969.8 | 0.000769 | 5.56 | 577.61 | 73.23 | 0.35 |  |  | 4975.9 |  | 6.58
Main | 17122.19 | 3213 | 4957.01 | 4968.99 | 4964.6 | 4969.7 | 0.000914 | 8.36 | 560.16 | 71.12 | 0.43 |  |  |  |  | *
Main | 17098.48 | Bridge | [8 empty] | Prosperity
Main | 17076.37 | 3213 | 4957.01 | 4968.69 |  | 4969.63 | 0.001166 | 9.32 | 506.8 | 72.61 | 0.48 |  |  |  |  | *
Main | 17019.87 | 3213 | 4957.01 | 4968.81 |  | 4969.49 | 0.000918 | 8.33 | 572.15 | 75.62 | 0.43 |  |  | 4975.6 |  | 6.79
Main | 16819.87 | 3213 | 4956.7 | 4968.79 |  | 4969.26 | 0.00076 | 5.5 | 583.76 | 74.78 | 0.35 |  |  |  |  | *
Main | 16619.87 | 3213 | 4956.3 | 4968.34 |  | 4969.07 | 0.000973 | 8.58 | 557.21 | 73.69 | 0.44 |  |  | 4976.4 |  | 8.06
Main | 16419.87 | 3213 | 4956.28 | 4968.1 |  | 4968.86 | 0.001067 | 8.99 | 543.31 | 72.51 | 0.46 |  |  |  |  | *
Main | 16219.87 | 3100 | 4956.28 | 4967.96 |  | 4968.63 | 0.000948 | 8.41 | 552.59 | 73.61 | 0.43 |  |  |  |  | *
Main | 16019.87 | 3100 | 4956.28 | 4967.78 |  | 4968.44 | 0.000914 | 8.17 | 557.15 | 74.18 | 0.42 |  |  |  |  | *
Main | 15819.87 | 3100 | 4955.32 | 4967.75 |  | 4968.22 | 0.000767 | 5.45 | 568.77 | 74.32 | 0.35 |  |  |  |  | *
Main | 15619.87 | 3100 | 4955.36 | 4967.63 |  | 4968.06 | 0.000696 | 5.28 | 587.67 | 74.97 | 0.33 |  |  |  |  | *
Main | 15419.87 | 3100 | 4955.29 | 4967.42 |  | 4967.9 | 0.000809 | 5.61 | 552.52 | 71.83 | 0.36 |  |  |  |  | *
Main | 15219.87 | 3100 | 4955.25 | 4967.26 |  | 4967.74 | 0.000804 | 5.56 | 557.37 | 72.85 | 0.35 |  |  |  |  | *
Main | 15019.87 | 3100 | 4955.59 | 4967.14 |  | 4967.58 | 0.000721 | 5.31 | 583.63 | 75.23 | 0.34 |  |  |  |  | *
Main | 14819.87 | 3023 | 4955.05 | 4966.89 |  | 4967.41 | 0.000927 | 5.78 | 523.1 | 72.23 | 0.38 |  |  |  |  | *
Main | 14619.87 | 3023 | 4954.65 | 4966.74 |  | 4967.22 | 0.000809 | 5.54 | 546.06 | 72.71 | 0.36 |  |  |  |  | *
Main | 14419.87 | 3023 | 4954.79 | 4966.59 |  | 4967.06 | 0.000796 | 5.5 | 549.73 | 73.4 | 0.35 |  |  |  |  | *
Main | 14219.87 | 3023 | 4954.57 | 4966.46 |  | 4966.9 | 0.000727 | 5.3 | 570.24 | 74.35 | 0.34 |  |  |  |  | *
Main | 14019.87 | 3023 | 4954.44 | 4966.27 |  | 4966.74 | 0.000817 | 5.47 | 552.16 | 75.13 | 0.36 |  |  |  |  | *
Main | 13819.87 | 3023 | 4955.28 | 4965.92 |  | 4966.53 | 0.001196 | 6.26 | 483.09 | 72.08 | 0.43 |  |  |  |  | *
Main | 13700.99 | 3023 | 4954.74 | 4965.78 |  | 4966.38 | 0.001226 | 6.24 | 484.29 | 73.07 | 0.43 |  |  |  |  | *
Main | 13546.91 | 3023 | 4954.48 | 4965.42 | 4962.01 | 4966.19 | 0.001075 | 8.53 | 508.54 | 72.56 | 0.46 |  |  |  |  | *
Main | 13518.27 | Bridge | [8 empty] | Murray |  |  |  | 0 | 0
Main | 13494.35 | 3023 | 4954.39 | 4965.3 |  | 4966.01 | 0.000979 | 8.12 | 527.45 | 74.58 | 0.44 |  |  |  |  | *
Main | 13419.87 | 3023 | 4953.93 | 4965.33 |  | 4965.89 | 0.001036 | 6 | 503.91 | 70.92 | 0.4 |  |  |  |  | *
Main | 13219.87 | 3023 | 4953.49 | 4965.1 |  | 4965.68 | 0.001094 | 6.1 | 495.37 | 70.74 | 0.41 |  |  |  |  | *
Main | 13019.87 | 3023 | 4953.58 | 4964.92 |  | 4965.46 | 0.000983 | 5.86 | 516.17 | 73.32 | 0.39 |  |  |  |  | *
Main | 12819.87 | 3023 | 4953.49 | 4964.63 |  | 4965.24 | 0.001135 | 6.26 | 483.21 | 68.43 | 0.41 |  |  |  |  | *
Main | 12619.87 | 3023 | 4953.62 | 4964.4 |  | 4965 | 0.001166 | 6.24 | 484.57 | 71.02 | 0.42 |  |  |  |  | *
Main | 12419.87 | 3023 | 4953.5 | 4963.72 |  | 4964.71 | 0.001419 | 9.3 | 443.91 | 64.78 | 0.52 |  |  |  |  | *
Main | 12219.87 | 3023 | 4953.48 | 4963.04 |  | 4964.32 | 0.002264 | 11.33 | 391.79 | 63.94 | 0.65 |  |  |  |  | *
Main | 12035.73 | 3023 | 4952.74 | 4961.18 | 4961.18 | 4963.85 | 0.001504 | 15.89 | 253.12 | 47.6 | 0.97 |  |  |  |  | *
Main | 11928.59 | 3023 | 4951.44 | 4957.41 | 4959.28 | 4963.24 | 0.006569 | 19.37 | 156.05 | 39.17 | 1.71 |  |  |  |  | *
Main | 11819.87 | 3023 | 4949.86 | 4955.52 | 4957.69 | 4962.35 | 0.008113 | 20.97 | 144.19 | 37.59 | 1.89 |  |  |  |  | *
Main | 11720.3 | 3023 | 4948.55 | 4954.06 | 4956.37 | 4961.44 | 0.009149 | 21.79 | 138.72 | 37.34 | 1.99 |  |  |  |  | *
Main | 11619.87 | 3023 | 4947.37 | 4952.81 | 4955.19 | 4960.47 | 0.00948 | 22.21 | 136.09 | 36.66 | 2.03 |  |  |  |  | *
Main | 11419.8 | 2837 | 4945.07 | 4950.25 | 4952.74 | 4958.42 | 0.01069 | 22.93 | 123.73 | 34.71 | 2.14 |  |  |  |  | *

## Fully_Developed
Fully Developed Flows
Reach | River Sta | Q Total | Min Ch El | W.S. Elev | Crit W.S. | E.G. Elev | E.G. Slope | Vel Chnl | Flow Area | Top Width | Froude # Chl | Crossing | Bank Elevation (ft) |  | Freeboard (ft) |  | Leeve Raising Distance | Q Required to meet Freeboard | Q Reduction needed
|  | (cfs) | (ft) | (ft) | (ft) | (ft) | (ft/ft) | (ft/s) | (sq ft) | (ft) |  |  | Left(E) | Right(W) | Left(E) | Right(W) |  |  |  | Percentage
Main | 39629.54 | 1076 | 5022.84 | 5038.27 | 5028.69 | 5038.33 | 9e-05 | 3.12 | 689.85 | 126.81 | 0.14 |  |  | 5036.67 |  | -1.6 |  | 706 | 370 | 34.39%
Main | 39419.87 | 1076 | 5022.84 | 5038.27 | 5028.3 | 5038.31 | 6.7e-05 | 1.52 | 708.52 | 115.69 | 0.1 |  |  | 5036.44 |  | -1.83 |  | 703 | 373 | 34.67% | < 2 ft of freeboard | -3
Main | 39219.87 | 1153 | 5022.81 | 5038.23 | 5028.65 | 5038.29 | 9.8e-05 | 1.95 | 589.95 | 89.67 | 0.12 |  |  | 5036.9 |  | -1.33 |  | 831 | 322 | 27.93% | >2 ft freeboard > 3ft | 2.5
Main | 39075.03 | Culvert | [8 empty] | Goodard | [9 empty] | > 3 ft of freeboard | 3.2
Main | 39019.87 | 1153 | 5022.79 | 5036.83 | 5027.15 | 5036.89 | 7.8e-05 | 1.87 | 614.94 | 69.61 | 0.11 |  |  | 5040.6 |  | 3.77 |  |  |  |  | * In cut
Main | 38819.87 | 1153 | 5022.81 | 5036.8 | 5027.88 | 5036.87 | 0.000119 | 2.11 | 545.43 | 71.67 | 0.14 |  |  | 5039.5 |  | 2.7 |  | 1104 | 49 | 4.25%
Main | 38619.87 | 1088 | 5022.84 | 5036.76 | 5028.41 | 5036.84 | 0.000137 | 2.25 | 483.26 | 63.1 | 0.14 |  |  | 5038.6 |  | 1.84 |  | 980 | 108 | 9.926%
Main | 38554.13 | Culvert | [8 empty] | ACC (Stadium)
Main | 38388.22 | 2464 | 5022.7 | 5035.32 | 5030.81 | 5035.81 | 0.000936 | 5.61 | 439.18 | 62.78 | 0.37 |  |  | 5038.2 |  | 2.88 |  | 2395 | 69 | 2.8%
Main | 38219.87 | 2464 | 5022.71 | 5035.29 | 5029.57 | 5035.63 | 0.000573 | 4.71 | 522.8 | 67.37 | 0.3 |  |  | 5037.9 |  | 2.61 | 1241.32 | 2412 | 52 | 2.11%
Main | 38019.87 | 2464 | 5022.41 | 5035.3 | 5027.62 | 5035.46 | 0.00017 | 3.77 | 900.28 | 108.44 | 0.19 |  |  |  |  | *
Main | 37942.11 | 2464 | 5022.71 | 5035.23 | 5027.94 | 5035.44 | 0.000218 | 4.19 | 777.74 | 91.49 | 0.21 |  |  |  |  | *
Main | 37819.87 | 2464 | 5022.23 | 5035.1 | 5028.47 | 5035.4 | 0.000321 | 5.18 | 662.71 | 83.58 | 0.26 |  |  |  |  | *
Main | 37713.39 | 2464 | 5022.39 | 5034.69 | 5030.42 | 5035.31 | 0.000852 | 8.24 | 475.57 | 66.13 | 0.41 |  |  |  |  | *
Main | 37619.87 | 2464 | 5022.09 | 5034.78 | 5029.6 | 5035.17 | 0.000704 | 5.05 | 488.38 | 66.47 | 0.33 |  |  |  |  | *
Main | 37395.05 | 2464 | 5021.38 | 5034.59 |  | 5035.01 | 0.000727 | 5.2 | 474.1 | 62.29 | 0.33 |  |  | 5035.6 |  | 1.01 |  | 2086 | 378 | 15.34%
Main | 37237.63 | 2430 | 5021.99 | 5034.6 |  | 5034.88 | 0.000466 | 4.25 | 571.96 | 74.97 | 0.27 |  |  |  |  | *
Main | 37019.87 | 2430 | 5022.49 | 5034.41 | 5029.87 | 5034.74 | 0.000746 | 4.67 | 519.81 | 85.86 | 0.33 |  |  | 5036.8 |  | 2.39 |  | 2115 | 315 | 12.96%
Main | 36619.87 | 2430 | 5021.82 | 5033.99 | 5029.59 | 5034.39 | 0.001009 | 5.07 | 479.49 | 88.7 | 0.38 |  |  |  |  | *
Main | 36419.87 | 2430 | 5021.47 | 5033.81 |  | 5034.21 | 0.000838 | 5.06 | 480 | 74.82 | 0.35 |  |  | 5036.8 |  | 2.99 | 975.18 | 2420 | 10 | 0.4115%
Main | 36330.48 | 2430 | 5021.16 | 5033.69 |  | 5034.13 | 0.000805 | 5.32 | 457.15 | 63.45 | 0.35 |  |  |  |  | *
Main | 36019.87 | 2338 | 5020.98 | 5033.42 |  | 5033.87 | 0.000851 | 5.38 | 434.77 | 61.69 | 0.36 |  |  |  |  | *
Main | 35819.87 | 2338 | 5020.84 | 5033.46 | 5027.52 | 5033.69 | 0.000417 | 3.87 | 604.34 | 121.61 | 0.26 |  | 5036.6 | 5037 | 3.14 | 3.54
Main | 35619.87 | 2338 | 5020.78 | 5033.32 | 5027.52 | 5033.6 | 0.00048 | 4.22 | 554.63 | 75.5 | 0.27 |  | 5036.5 | 5037 | 3.18 | 3.68
Main | 35372.97 | 2338 | 5020.59 | 5033.06 |  | 5033.45 | 0.000697 | 5 | 467.27 | 63.58 | 0.33 |  | 5036.9 | 5036.8 | 3.84 | 3.74
Main | 35219.87 | 2338 | 5020.41 | 5032.98 |  | 5033.34 | 0.000616 | 4.78 | 489.59 | 64.83 | 0.31 |  | 5036.9 | 5036.9 | 3.92 | 3.92
Main | 35123.82 | 2338 | 5020.24 | 5032.88 |  | 5033.27 | 0.000698 | 5 | 467.15 | 63.44 | 0.33 |  |  |  |  | *
Main | 34819.87 | 2338 | 5019.75 | 5032.6 |  | 5033.07 | 0.000552 | 6.74 | 513.93 | 65.87 | 0.33 |  |  |  |  | *
Main | 34535.72 | 2965 | 5019.41 | 5032.52 | 5025.76 | 5032.93 | 0.000384 | 5.75 | 681.34 | 78.85 | 0.28 |  |  | 5036.6 |  | 4.08
Main | 34368.55 | Culvert | [8 empty] | Gibson
Main | 34202.17 | 2965 | 5019.33 | 5030.99 |  | 5031.49 | 0.000525 | 6.21 | 601.55 | 73.74 | 0.32 |  |  | 5037.3 |  | 6.31
Main | 34019.87 | 2965 | 5019.51 | 5030.66 |  | 5031.33 | 0.001264 | 6.6 | 449.07 | 63.82 | 0.44 |  |  |  |  | *
Main | 33819.87 | 2965 | 5018.41 | 5030.29 |  | 5031.05 | 0.001468 | 7 | 423.84 | 61.41 | 0.47 |  |  | 5034.4 |  | 4.11
Main | 33598.79 | 3033 | 5017.31 | 5029.45 |  | 5030.63 | 0.002024 | 12.54 | 418.89 | 62.5 | 0.64 |  |  | 5032.6 |  | 3.15
Main | 33419.87 | 3033 | 5018.11 | 5029.4 |  | 5030.18 | 0.001712 | 7.08 | 428.25 | 69.57 | 0.5 |  |  | 5032.6 |  | 3.2
Main | 33219.87 | 3033 | 5017.28 | 5029.16 |  | 5029.86 | 0.001295 | 6.74 | 449.75 | 62.6 | 0.44 |  |  | 5034.8 |  | 5.64
Main | 33019.87 | 3130 | 5018.32 | 5028.48 |  | 5029.5 | 0.002192 | 8.09 | 387.12 | 62.06 | 0.57 |  |  | 5030.6 |  | 2.12 | 200 | 2812 | 318 | 10.16%
Main | 32819.87 | 3130 | 5016.42 | 5027.83 |  | 5029.05 | 0.002114 | 12.29 | 435.1 | 71.83 | 0.64 |  |  | 5036.5 |  | 8.67
Main | 32619.16 | 3130 | 5015.77 | 5028.46 |  | 5028.63 | 0.000231 | 3.23 | 967.94 | 116.17 | 0.2 |  |  | 5040.5 |  | 12.04
Main | 32548.44 | 3714 | 5015.77 | 5027.34 |  | 5028.49 | 0.00146 | 10.37 | 515.17 | 69.61 | 0.54 |  |  |  |  | *
Main | 32419.87 | 3714 | 5015.38 | 5027.64 | 5021.7 | 5028.2 | 0.000589 | 6.19 | 661.01 | 76.43 | 0.32 |  |  |  |  | *
Main | 32186.81 | Culvert | [8 empty] | Interstate 25
Main | 31984.36 | 3714 | 5014.75 | 5025.9 |  | 5026.56 | 0.000974 | 6.53 | 568.56 | 64.29 | 0.39 |  |  | 5028.6 |  | 2.7 |  | 3520 | 194 | 5.223%
Main | 31819.87 | 3714 | 5014.08 | 5025.58 |  | 5026.36 | 0.001371 | 7.06 | 526.04 | 72.02 | 0.46 |  |  | 5028.3 |  | 2.72 |  | 3554 | 160 | 4.308%
Main | 31619.87 | 3714 | 5013.49 | 5025.17 | 5021.79 | 5026.05 | 0.001592 | 7.53 | 493.14 | 74.19 | 0.5 |  |  | 5027.5 |  | 2.33 | 364.49 | 3318 | 396 | 10.66%
Main | 31419.87 | 3714 | 5013.49 | 5022.34 | 5022.34 | 5025.31 | 0.005269 | 16.47 | 317.95 | 55.08 | 0.98 |  |  | 5027.1 |  | 4.76
Main | 31308.12 | 3714 | 5014.33 | 5020.22 | 5020.99 | 5023.84 | 0.009666 | 17 | 270.08 | 59.81 | 1.24 |  |  | 5026.7 |  | 6.48
Main | 31189.84 | 3714 | 4987.13 | 4989.31 | 4993.47 | 5018.1 | 0.26609 | 43.05 | 86.26 | 42.2 | 5.31 |  |  | 5004.8 |  | 15.49
Main | 31019.87 | 3714 | 4987.13 | 4999.25 | 4995.91 | 5000.31 | 0.001564 | 11.07 | 529.98 | 70.85 | 0.56 |  |  | 5003.7 |  | 4.45
Main | 30819.87 | 3625 | 4986.2 | 4998.92 |  | 5000.01 | 0.001356 | 10.48 | 533.73 | 74.18 | 0.52 |  |  | 5002.7 |  | 3.78
Main | 30619.87 | 3625 | 4986.2 | 4999.09 |  | 4999.63 | 0.000903 | 5.87 | 617.51 | 82.47 | 0.38 |  |  | 5003.4 |  | 4.31
Main | 30419.87 | 3625 | 4985.09 | 4998.9 |  | 4999.45 | 0.000823 | 5.95 | 609.23 | 72.5 | 0.36 |  |  | 5003 |  | 4.1
Main | 30180.33 | 3625 | 4985.09 | 4999.04 | 4990.54 | 4999.25 | 0.000243 | 3.7 | 978.89 | 95.69 | 0.2 |  |  | 5001.3 |  | 2.26 |  | 3480 | 145 | 4%
Main | 30128.32 | Culvert | [8 empty] | Woodward |  |  |  | 0 | 0 | 52.01
Main | 30019.87 | 3625 | 4984.75 | 4998.34 |  | 4998.59 | 0.000294 | 4.06 | 893.76 | 85.18 | 0.22 |  |  | 5001.1 |  | 2.76 |  | 3585 | 40 | 1.103%
Main | 29819.87 | 3640 | 4984 | 4997.36 |  | 4998.4 | 0.001404 | 11.06 | 534.08 | 69.11 | 0.54 |  |  | 5001.1 |  | 3.74
Main | 29619.87 | 3640 | 4984 | 4997.44 |  | 4998.04 | 0.00094 | 6.25 | 582.39 | 71.42 | 0.39 |  |  | 5001 |  | 3.56
Main | 29419.87 | 3640 | 4982.94 | 4997.26 |  | 4997.85 | 0.000919 | 6.18 | 589.45 | 71.61 | 0.38 |  |  | 5000.9 |  | 3.64
Main | 29219.87 | 3640 | 4982.75 | 4997 |  | 4997.65 | 0.001061 | 6.48 | 561.91 | 70.88 | 0.41 |  |  | 5001 |  | 4
Main | 29019.87 | 3640 | 4982.11 | 4996.85 |  | 4997.44 | 0.000889 | 6.14 | 592.36 | 70.51 | 0.37 |  |  | 5000.6 |  | 3.75
Main | 28819.87 | 4020 | 4981.73 | 4996.76 |  | 4997.26 | 0.000677 | 5.65 | 711.34 | 79.31 | 0.33 |  |  | 4999.8 |  | 3.04
Main | 28700.61 | 4020 | 4981.73 | 4996.61 |  | 4997.16 | 0.000787 | 5.95 | 675.43 | 77.55 | 0.36 |  |  | 5000.4 |  | 3.79
Main | 28619.87 | 4020 | 4981.73 | 4996.53 | 4990.93 | 4997.1 | 0.000796 | 6.04 | 665.78 | 75.24 | 0.36 |  |  | 5000.4 |  | 3.87
Main | 28419.87 | 4020 | 4981.69 | 4996.36 |  | 4996.94 | 0.000849 | 6.11 | 658.38 | 76.71 | 0.37 |  |  | 5000.3 |  | 3.94
Main | 28219.87 | 4020 | 4981.63 | 4996.25 |  | 4996.76 | 0.000695 | 5.72 | 702.58 | 77.59 | 0.34 |  |  | 5000.3 |  | 4.05
Main | 28019.87 | 4020 | 4981.6 | 4996.23 |  | 4996.61 | 0.000484 | 4.96 | 810.64 | 85.98 | 0.28 |  | 5000.9 | 4999.5 | 4.67 | 3.27
Main | 27819.87 | 4020 | 4981.4 | 4996.11 | 4989.24 | 4996.51 | 0.00052 | 5.08 | 791.68 | 89.86 | 0.29 |  |  | 4999.3 |  | 3.19
Main | 27619.87 | 4020 | 4981.1 | 4995.97 |  | 4996.4 | 0.000549 | 5.22 | 770.27 | 82.78 | 0.3 |  |  | 4999.7 |  | 3.73
Main | 27419.87 | 4020 | 4981.63 | 4995.75 |  | 4996.26 | 0.000727 | 5.75 | 699.11 | 80.72 | 0.34 |  |  | 4999.6 |  | 3.85
Main | 27219.87 | 4020 | 4980.93 | 4995.85 | 4986.8 | 4996.12 | 0.000202 | 4.56 | 1099.03 | 101.39 | 0.21 |  |  | 5001.1 |  | 5.25
Main | 27159.83 | Culvert | [8 empty] | Rail East-West |  |  |  | 0 | 0
Main | 27019.87 | 4020 | 4980.97 | 4994.94 |  | 4995.21 | 0.000308 | 4.16 | 967.45 | 95.59 | 0.23 |  |  | 4999.8 |  | 4.86
Main | 26819.87 | 4020 | 4980.22 | 4995.05 |  | 4995.12 | 7.1e-05 | 2.17 | 1854.14 | 166.68 | 0.11 |  |  | 4999 |  | 3.95
Main | 26647.36 | 4230 | 4979.48 | 4994.23 |  | 4995.02 | 0.000764 | 8.77 | 719.29 | 80.15 | 0.4 |  |  | 4999 |  | 4.77
Main | 26619.87 | 4230 | 4979.71 | 4994.21 |  | 4995 | 0.00079 | 8.72 | 711.37 | 80.28 | 0.41 |  |  | 4999 |  | 4.79
Main | 26419.87 | 4230 | 4979.44 | 4993.94 |  | 4994.82 | 0.000911 | 9.32 | 681.18 | 79.32 | 0.44 |  |  | 4900 |  | *
Main | 26219.87 | 4230 | 4979.32 | 4993.75 |  | 4994.64 | 0.000911 | 9.38 | 677.94 | 78.46 | 0.44 |  |  | 4998.1 |  | 4.35
Main | 26019.87 | 4230 | 4979.37 | 4993.48 |  | 4994.44 | 0.001027 | 9.76 | 651.38 | 77.38 | 0.46 |  |  | 4998 |  | 4.52
Main | 25819.87 | 4230 | 4979.05 | 4993.27 |  | 4994.23 | 0.001009 | 9.69 | 648.89 | 75.58 | 0.46 |  |  | 4900 |  | *
Main | 25619.87 | 4184 | 4979.76 | 4992.97 |  | 4994.01 | 0.00122 | 10.29 | 614.37 | 75.56 | 0.5 |  |  | 4900 |  | *
Main | 25419.87 | 4184 | 4979.56 | 4992.76 |  | 4993.75 | 0.001185 | 10.1 | 626.44 | 77.3 | 0.49 |  |  | 4996.8 |  | 4.04
Main | 25219.87 | 4184 | 4979.11 | 4992.45 |  | 4993.5 | 0.001262 | 10.51 | 609.07 | 74.61 | 0.51 |  |  |  |  | *
Main | 25019.87 | 4184 | 4976.01 | 4992.24 |  | 4993.24 | 0.00122 | 11.72 | 639.82 | 75.2 | 0.52 |  |  |  |  | *
Main | 24819.87 | 4184 | 4975.06 | 4992.31 |  | 4992.92 | 0.000865 | 6.26 | 668.72 | 75.12 | 0.37 |  |  |  |  | *
Main | 24619.87 | 4184 | 4976.96 | 4992.06 |  | 4992.73 | 0.000972 | 6.56 | 637.51 | 74.03 | 0.39 |  |  |  |  | *
Main | 24419.87 | 4184 | 4975.97 | 4991.75 |  | 4992.5 | 0.001184 | 6.99 | 598.76 | 71.8 | 0.43 |  |  |  |  | *
Main | 24299.17 | 4184 | 4976.32 | 4991.69 | 4986.29 | 4992.35 | 0.000943 | 6.48 | 645.28 | 74.21 | 0.39 |  |  |  |  | *
Main | 24219.87 | 4184 | 4976.66 | 4990.99 |  | 4992.2 | 0.001289 | 10.91 | 582.57 | 71.66 | 0.52 |  |  |  |  | *
Main | 24019.87 | 4099 | 4976.62 | 4990.33 |  | 4991.88 | 0.001653 | 11.95 | 517.07 | 70.15 | 0.58 |  |  | 4996.5 |  | 6.17
Main | 23819.87 | 4099 | 4976.78 | 4990.22 |  | 4991.5 | 0.001358 | 10.79 | 552 | 69.67 | 0.53 |  |  |  |  | *
Main | 23619.87 | 4099 | 4976.55 | 4989.71 |  | 4991.17 | 0.001737 | 11.99 | 523.18 | 71.89 | 0.59 |  |  |  |  | *
Main | 23419.87 | 4099 | 4977.41 | 4989.53 |  | 4990.78 | 0.001565 | 10.92 | 543.72 | 71.51 | 0.56 |  |  |  |  | *
Main | 23298.05 | 4099 | 4977.08 | 4989.45 |  | 4990.56 | 0.00133 | 10.35 | 576.3 | 72.42 | 0.52 |  |  |  |  | *
Main | 23219.87 | 4099 | 4977.08 | 4989.41 |  | 4990.44 | 0.001218 | 9.88 | 598.62 | 74.91 | 0.5 |  |  |  |  | *
Main | 23043.26 | 4099 | 4976.9 | 4989.73 | 4982.69 | 4990.11 | 0.000474 | 4.96 | 826.1 | 80.14 | 0.27 |  |  | 4997.3 |  | 7.57
Main | 22991.14 | Culvert | [8 empty] | Rail North Sout |  |  |  | 0 | 0
Main | 22954.45 | 4127 | 4976.99 | 4988.19 | 4982.39 | 4988.57 | 0.000515 | 4.98 | 828.09 | 90.57 | 0.29 |  | 4996.1 |  | 7.91 | *
Main | 22902.36 | 4127 | 4976.99 | 4987.75 | 4984.01 | 4988.5 | 0.001003 | 8.19 | 682.15 | 90.58 | 0.44 |  |  |  |  | *
Main | 22853.8* | 4127 | 4977 | 4987.49 |  | 4988.43 | 0.001259 | 9.03 | 616.3 | 83.48 | 0.49 |  |  |  |  | *
Main | 22805.2* | 4127 | 4977 | 4987.23 |  | 4988.34 | 0.001587 | 9.96 | 564.18 | 78.08 | 0.55 |  |  |  |  | *
Main | 22756.7* | 4127 | 4977 | 4986.74 |  | 4988.22 | 0.002209 | 11.37 | 489.53 | 70.13 | 0.64 |  |  |  |  | *
Main | 22708.2 | 4127 | 4976.96 | 4984.91 | 4984.91 | 4987.9 | 0.005661 | 15.88 | 340.51 | 60.01 | 0.99 |  |  | 4994 |  | 9.09
Main | 22581.32 | 4127 | 4961.15 | 4965.09 | 4969.51 | 4984.42 | 0.092827 | 35.28 | 116.97 | 31.16 | 3.21 |  |  | 4980.4 |  | 15.31
Main | 22357.76 | 4127 | 4961.15 | 4974.43 | 4969.11 | 4975.07 | 0.000646 | 7.56 | 774.57 | 95.47 | 0.37 |  |  | 4983.6 |  | 9.17
Main | 22305.43 | Bridge | [8 empty] | Broadway
Main | 22248.03 | 4127 | 4960.68 | 4974.26 | 4968.94 | 4974.89 | 0.000636 | 7.6 | 780.94 | 93.79 | 0.36 |  |  |  |  | *
Main | 22019.87 | 4127 | 4960.36 | 4974.18 |  | 4974.7 | 0.000732 | 5.8 | 711.65 | 81.33 | 0.35 |  | 4980.5 | 4979.8 | 6.32 | 5.62
Main | 21819.87 | 4127 | 4959.73 | 4974.14 |  | 4974.53 | 0.000536 | 5.03 | 820.66 | 92.65 | 0.3 |  |  |  |  | *
Main | 21419.87 | 4127 | 4959.73 | 4973.8 |  | 4974.38 | 0.000836 | 6.13 | 673.16 | 77.87 | 0.37 |  | 4978.9 | 4979.2 | 5.1 | 5.4
Main | 21219.87 | 3979 | 4959.73 | 4973.52 |  | 4974.22 | 0.000693 | 8.04 | 710.27 | 80.38 | 0.38 |  |  |  |  | *
Main | 21139.29 | 3979 | 4959.73 | 4973.48 |  | 4974.02 | 0.000819 | 5.94 | 669.67 | 80.36 | 0.36 |  |  |  |  | *
Main | 21079.01 | Bridge | [8 empty] | Rio Bravo |  |  |  | 0 | 0
Main | 21019.87 | 3979 | 4959.73 | 4972.9 | 4968.65 | 4973.81 | 0.001083 | 9.73 | 621.42 | 76.13 | 0.47 |  |  |  |  | *
Main | 21005.2 | Bridge | [8 empty] | Pedestrian Bridge |  |  |  | 0 | 0
Main | 20979.24 | 3979 | 4959.73 | 4972.94 |  | 4973.73 | 0.000949 | 9.14 | 658.49 | 78.53 | 0.44 |  | 4979.3 | 4979 | 6.36 | 6.06
Main | 20819.87 | 3979 | 4959.73 | 4973.01 |  | 4973.52 | 0.000705 | 5.69 | 699.76 | 80.54 | 0.34 |  | 4978.8 | 4978.4 | 5.79 | 5.39
Main | 20619.87 | 3979 | 4959.14 | 4972.9 |  | 4973.37 | 0.00064 | 5.49 | 725.02 | 81.49 | 0.32 |  |  |  |  | *
Main | 20419.87 | 3979 | 4959.14 | 4972.72 |  | 4973.23 | 0.00073 | 5.72 | 695.37 | 80.84 | 0.34 |  |  |  |  | *
Main | 20219.87 | 3893 | 4959.14 | 4972.3 |  | 4973.05 | 0.00088 | 8.78 | 670.95 | 81.99 | 0.43 |  |  |  |  | *
Main | 20019.87 | 3893 | 4959.14 | 4972.35 |  | 4972.81 | 0.000649 | 5.46 | 713.63 | 82.38 | 0.33 |  |  |  |  | *
Main | 19819.87 | 3893 | 4959.14 | 4972.15 |  | 4972.67 | 0.000762 | 5.75 | 677.32 | 81.29 | 0.35 |  | 4979.6 | 4977.2 | 7.45 | 5.05
Main | 19619.87 | 3893 | 4959.14 | 4972.02 |  | 4972.51 | 0.00073 | 5.65 | 688.56 | 82.57 | 0.35 |  |  |  |  | *
Main | 19419.87 | 3893 | 4958.08 | 4971.91 |  | 4972.36 | 0.000648 | 5.44 | 716.16 | 82.71 | 0.33 |  |  |  |  | *
Main | 19219.87 | 3814 | 4958.08 | 4971.51 |  | 4972.2 | 0.000763 | 8.28 | 683.56 | 80.09 | 0.4 |  |  |  |  | *
Main | 19019.87 | 3814 | 4958.08 | 4971.52 |  | 4971.99 | 0.000683 | 5.51 | 692.64 | 82.01 | 0.33 |  |  |  |  | *
Main | 18819.87 | 3814 | 4958.08 | 4971.38 |  | 4971.86 | 0.000688 | 5.52 | 691.33 | 81.86 | 0.33 |  |  | 4976.3 |  | 4.92
Main | 18699.57 | 3814 | 4958.05 | 4971.31 |  | 4971.77 | 0.000661 | 5.44 | 701.69 | 82.88 | 0.33 |  |  |  |  | *
Main | 18619.87 | 3814 | 4958.05 | 4971.26 |  | 4971.71 | 0.000657 | 5.4 | 706.29 | 83.81 | 0.33 |  |  |  |  | *
Main | 18419.87 | 3814 | 4958.05 | 4971.1 |  | 4971.58 | 0.0007 | 5.55 | 687.16 | 82.07 | 0.34 |  |  |  |  | *
Main | 18219.87 | 3814 | 4957 | 4970.95 |  | 4971.44 | 0.00071 | 5.59 | 682.32 | 80.47 | 0.34 |  |  | 4975.9 |  | 4.95
Main | 18019.87 | 3814 | 4957 | 4970.85 |  | 4971.29 | 0.000633 | 5.29 | 721.06 | 86.05 | 0.32 |  |  |  |  | *
Main | 17819.87 | 3708 | 4957 | 4970.7 |  | 4971.16 | 0.000664 | 5.4 | 687.26 | 81.37 | 0.33 |  |  |  |  | *
Main | 17619.87 | 3708 | 4957 | 4970.52 |  | 4971.01 | 0.000727 | 5.64 | 657.6 | 78.42 | 0.34 |  |  |  |  | *
Main | 17500.53 | 3708 | 4957 | 4970.41 |  | 4970.92 | 0.000767 | 5.74 | 646.18 | 77.98 | 0.35 |  |  |  |  | *
Main | 17419.87 | 3708 | 4957 | 4970.34 |  | 4970.86 | 0.000797 | 5.8 | 638.95 | 78.06 | 0.36 |  |  | 4974.7 |  | 4.36
Main | 17219.87 | 3708 | 4957 | 4970.18 |  | 4970.7 | 0.000782 | 5.77 | 642.21 | 77.96 | 0.35 |  |  | 4975.9 |  | 5.72
Main | 17122.19 | 3708 | 4957.01 | 4969.82 | 4965.18 | 4970.59 | 0.000926 | 8.8 | 620.39 | 74.23 | 0.43 |  |  |  |  | *
Main | 17098.48 | Bridge | [8 empty] | Prosperity
Main | 17076.37 | 3708 | 4957.01 | 4969.54 |  | 4970.52 | 0.001142 | 9.66 | 569.49 | 75.42 | 0.48 |  |  |  |  | *
Main | 17019.87 | 3708 | 4957.01 | 4969.66 |  | 4970.39 | 0.000914 | 8.71 | 637.6 | 78.91 | 0.43 |  |  | 4975.6 |  | 5.94
Main | 16819.87 | 3708 | 4956.7 | 4969.65 |  | 4970.16 | 0.000747 | 5.71 | 649.01 | 77.27 | 0.35 |  |  |  |  | *
Main | 16619.87 | 3708 | 4956.3 | 4969.18 |  | 4969.96 | 0.000978 | 9 | 620.36 | 77.58 | 0.45 |  |  | 4976.4 |  | 7.22
Main | 16419.87 | 3708 | 4956.28 | 4968.94 |  | 4969.75 | 0.001057 | 9.37 | 605.64 | 75.29 | 0.46 |  |  |  |  | *
Main | 16219.87 | 3590 | 4956.28 | 4968.8 |  | 4969.53 | 0.000952 | 8.83 | 616.06 | 77.16 | 0.44 |  |  |  |  | *
Main | 16019.87 | 3590 | 4956.28 | 4968.62 |  | 4969.34 | 0.000916 | 8.58 | 620.81 | 77.5 | 0.43 |  |  |  |  | *
Main | 15819.87 | 3590 | 4955.32 | 4968.61 |  | 4969.11 | 0.000756 | 5.67 | 633.1 | 76.74 | 0.35 |  |  |  |  | *
Main | 15619.87 | 3590 | 4955.36 | 4968.48 |  | 4968.95 | 0.000696 | 5.5 | 652.86 | 78.05 | 0.34 |  |  |  |  | *
Main | 15419.87 | 3590 | 4955.29 | 4968.26 |  | 4968.79 | 0.00084 | 5.83 | 615.4 | 77.51 | 0.36 |  |  |  |  | *
Main | 15219.87 | 3590 | 4955.25 | 4968.11 |  | 4968.62 | 0.000818 | 5.78 | 621.21 | 77.67 | 0.36 |  |  |  |  | *
Main | 15019.87 | 3590 | 4955.59 | 4967.98 |  | 4968.46 | 0.00072 | 5.54 | 648.4 | 78.22 | 0.34 |  |  |  |  | *
Main | 14819.87 | 3527 | 4955.05 | 4967.72 |  | 4968.29 | 0.000922 | 6.03 | 584.71 | 75.22 | 0.38 |  |  |  |  | *
Main | 14619.87 | 3527 | 4954.65 | 4967.58 |  | 4968.1 | 0.000819 | 5.8 | 608.27 | 76.1 | 0.36 |  |  |  |  | *
Main | 14419.87 | 3527 | 4954.79 | 4967.42 |  | 4967.94 | 0.000807 | 5.76 | 612.4 | 76.97 | 0.36 |  |  |  |  | *
Main | 14219.87 | 3527 | 4954.57 | 4967.29 |  | 4967.77 | 0.000735 | 5.57 | 633.16 | 77 | 0.34 |  |  |  |  | *
Main | 14019.87 | 3527 | 4954.44 | 4967.1 |  | 4967.61 | 0.000817 | 5.73 | 615.94 | 78.12 | 0.36 |  |  |  |  | *
Main | 13819.87 | 3527 | 4955.28 | 4966.76 |  | 4967.41 | 0.001161 | 6.47 | 544.83 | 75.35 | 0.42 |  |  |  |  | *
Main | 13700.99 | 3527 | 4954.74 | 4966.62 |  | 4967.27 | 0.001181 | 6.44 | 547.26 | 76.39 | 0.42 |  |  |  |  | *
Main | 13546.91 | 3527 | 4954.48 | 4966.23 | 4962.66 | 4967.07 | 0.001088 | 9 | 568.57 | 75.96 | 0.46 |  |  |  |  | *
Main | 13518.27 | Bridge | [8 empty] | Murray |  |  |  | 0 | 0
Main | 13494.35 | 3527 | 4954.39 | 4966.11 |  | 4966.88 | 0.000989 | 8.56 | 588.63 | 77.46 | 0.44 |  |  |  |  | *
Main | 13419.87 | 3527 | 4953.93 | 4966.15 |  | 4966.76 | 0.00103 | 6.27 | 562.76 | 73.62 | 0.4 |  |  |  |  | *
Main | 13219.87 | 3527 | 4953.49 | 4965.91 |  | 4966.54 | 0.001083 | 6.36 | 554.33 | 73.59 | 0.41 |  |  |  |  | *
Main | 13019.87 | 3527 | 4953.58 | 4965.74 |  | 4966.32 | 0.000998 | 6.1 | 577.83 | 78 | 0.4 |  |  |  |  | *
Main | 12819.87 | 3527 | 4953.49 | 4965.44 |  | 4966.1 | 0.001133 | 6.54 | 539.7 | 71.26 | 0.42 |  |  |  |  | *
Main | 12619.87 | 3527 | 4953.62 | 4965.21 |  | 4965.87 | 0.001156 | 6.48 | 544 | 74.68 | 0.42 |  |  |  |  | *
Main | 12419.87 | 3527 | 4953.5 | 4964.47 |  | 4965.56 | 0.001457 | 9.88 | 493.3 | 67.81 | 0.53 |  |  |  |  | *
Main | 12219.87 | 3527 | 4953.48 | 4963.82 |  | 4965.18 | 0.002206 | 11.79 | 442.48 | 66.39 | 0.65 |  |  |  |  | *
Main | 12035.73 | 3527 | 4952.74 | 4961.83 | 4961.83 | 4964.7 | 0.001486 | 16.6 | 285.14 | 50.22 | 0.97 |  |  |  |  | *
Main | 11928.59 | 3527 | 4951.44 | 4957.94 | 4959.91 | 4964.08 | 0.0063 | 19.9 | 177.25 | 41.32 | 1.69 |  |  |  |  | *
Main | 11819.87 | 3527 | 4949.86 | 4956.03 | 4958.33 | 4963.23 | 0.007776 | 21.53 | 163.79 | 39.64 | 1.87 |  |  |  |  | *
Main | 11720.3 | 3527 | 4948.55 | 4954.55 | 4957 | 4962.35 | 0.008787 | 22.41 | 157.37 | 39.31 | 1.97 |  |  |  |  | *
Main | 11619.87 | 3527 | 4947.37 | 4953.29 | 4955.82 | 4961.41 | 0.009152 | 22.87 | 154.22 | 38.64 | 2.02 |  |  |  |  | *
Main | 11419.8 | 3335 | 4945.07 | 4950.74 | 4953.39 | 4959.42 | 0.010322 | 23.65 | 141.04 | 36.72 | 2.13 |  |  |  |  | *
[14 empty] | estimated Levee Material needed |  |  | 2833