## Sheet1
TABLE HZ Exisitng 100-YR. 6-HR.
HUITT-ZOLLERS Existing Conditions 100-YR. 6HR. MODEL
RUN BY SMITH TO COMPARE TO THEIR REPORT
Hydrologic Element | Drainage Area | Peak Discharge | Time of Peak | Volume
| sq mi | cfs |  | ac-ft
Basin 2 | 7.49 | 1160.9 | 01Jan2015, 06:20 | 182.1
Basin 3 | 3.41 | 575.1 | 01Jan2015, 06:20 | 92.4
Basin 1 | 3.39 | 702.2 | 01Jan2015, 05:42 | 117
AP-A | 3.39 | 702.2 | 01Jan2015, 05:42 | 117
AP-B | 14.29 | 2338.2 | 01Jan2015, 06:08 | 391.5
Basin 4 | 4.39 | 659.5 | 01Jan2015, 06:24 | 102
AP-C | 18.68 | 2983.8 | 01Jan2015, 06:10 | 493.5
Basin 5 | 12.49 | 2124.3 | 01Jan2015, 05:56 | 366.8
AP-D | 31.17 | 5080 | 01Jan2015, 06:04 | 860.3
Basin 6 | 2.99 | 321.1 | 01Jan2015, 05:42 | 51.9
AP-E | 34.16 | 5375.9 | 01Jan2015, 06:02 | 912.1
Basin 7 | 23.28 | 987.1 | 01Jan2015, 07:00 | 99.4
Basin 8 | 4.2 | 705 | 01Jan2015, 05:10 | 108.4
AP-F | 61.64 | 6296.4 | 01Jan2015, 06:04 | 1119.9
Basin 9 | 3.36 | 410.1 | 01Jan2015, 05:22 | 62.1
AP-G | 65 | 6586.5 | 01Jan2015, 06:00 | 1182
Basin 10 | 7.49 | 1242.4 | 01Jan2015, 05:00 | 177.2
AP-H | 72.49 | 7203.6 | 01Jan2015, 05:50 | 1359.2
Basin 11 | 4.15 | 806.4 | 01Jan2015, 05:22 | 133.5
AP-I | 76.64 | 7902.3 | 01Jan2015, 05:44 | 1492.6
Basin 12 | 3.39 | 1177.9 | 01Jan2015, 05:12 | 197.3
AP-J | 80.03 | 8876.5 | 01Jan2015, 05:36 | 1689.9
Basin 13 | 1.68 | 1291.1 | 01Jan2015, 04:34 | 162.1
AP-K | 81.71 | 9268.8 | 01Jan2015, 05:32 | 1852.1
Basin 14 | 4.17 | 1244.6 | 01Jan2015, 05:28 | 222
AP-L | 85.88 | 10509.3 | 01Jan2015, 05:32 | 2074.1
Basin 15 | 1.61 | 210 | 01Jan2015, 05:42 | 34.3
AP-M | 87.49 | 10715.6 | 01Jan2015, 05:32 | 2108.4
Basin 16 | 25.44 | 1774.6 | 01Jan2015, 07:00 | 208.8
Basin 17 | 10.03 | 1016 | 01Jan2015, 06:36 | 151.4
AP-O | 122.96 | 12240 | 01Jan2015, 05:42 | 2468.6
Basin 18 | 10.47 | 1690.4 | 01Jan2015, 07:00 | 200.8
AP-P | 133.43 | 13278.3 | 01Jan2015, 05:52 | 2669.4
Basin 19 | 2.81 | 884.2 | 01Jan2015, 05:20 | 131
AP-Q | 136.24 | 14007.3 | 01Jan2015, 05:46 | 2800.3
Basin 20 | 1.58 | 690.3 | 01Jan2015, 04:48 | 81.6
AP-R | 137.82 | 14285 | 01Jan2015, 05:42 | 2881.9