## POND proposed
SURFACE POND VOLUME CALCULATIONS
ELEVATION (ft) | AREA (sf) | VOLUME (cf) | CUMULATIVE VOLUME (cf)
5490 | 0 | 0 | 0
5491 | 9060 | 4530 | 4530
5492 | 20234 | 14647 | 19177
5493 | 40717 | 30475.5 | 49652.5
5494 | 59826 | 50271.5 | 99924
5495 | 89262 | 74544 | 174468
5496 | 112483 | 100872.5 | 275340.5
5497 | 145009 | 128746 | 404086.5
5498 | 178310 | 161659.5 | 565746
5499 | 199918 | 189114 | 754860
5500 | 213260 | 206589 | 961449
5501 | 226708 | 219984 | 1181433
5502 | 240253 | 233480.5 | 1414913.5
5503 | 253898 | 247075.5 | 1661989
5504 | 267644 | 260771 | 1922760
5505 | 281499 | 274571.5 | 2197331.5
5506 | 295460 | 288479.5 | 2485811
5506.25 | 298979 | 74304.875 | 2560115.875
5507 | 310019 | 228374.25 | 2788490.125
5508 | 324375 | 317197 | 3105687.125
ACTUAL | H | VOLUME | Q | VOLUME
ELEV. | (FT) | (CF) | (CFS) | (AC-FT)
5490 |  | 0 |  | 0
5491 |  | 4530 |  | 0.10399
5492 |  | 19177 |  | 0.44024
5493 |  | 49652.5 |  | 1.1399
5494 |  | 99924 |  | 2.2939
5495 |  | 174468 |  | 4.0052
5496 |  | 275340.5 |  | 6.3209
5497 |  | 404086.5 |  | 9.2765
5498 |  | 565746 |  | 12.9877
5499 |  | 754860 |  | 17.3292
5500 |  | 961449 |  | 22.0718
5501 |  | 1181433 |  | 27.122
5502 |  | 1414913.5 |  | 32.4819
5503 |  | 1661989 |  | 38.154
5504 |  | 1922760 |  | 44.1405
5505 |  | 2197331.5 |  | 50.4438
5506 |  | 2485811 |  | 57.0664
5506.25 |  | 2560115.875 |  | 58.7722
5507 |  | 2788490.125 |  | 64.0149
5508 |  | 3105687.125 |  | 71.2968
Orifice Equation
| Q = | CA SQRT(2gH)
| C = | 0.6
| Diameter (in)= | 12
| Area (ft^2)= | 0.7854
| g (ft/s^2) = | 32.2
| H (Ft) = | Depth of water above center of orifice
| Q (CFS)= | Flow

## POND AS-Builts
SURFACE POND VOLUME CALCULATIONS
ELEVATION (ft) | AREA (sf) | VOLUME (cf) | CUMULATIVE VOLUME (cf) | VOLUME (AC-FT)
5490 | 0 | 0 | 0 | 0
5491 | 7400 | 3700 | 3700 | 0.08494
5492 | 18360 | 12880 | 16580 | 0.38062
5493 | 37440 | 27900 | 44480 | 1.0211
5494 | 57310 | 47375 | 91855 | 2.1087
5495 | 87160 | 72235 | 164090 | 3.767
5496 | 107300 | 97230 | 261320 | 5.9991
5497 | 139060 | 123180 | 384500 | 8.8269
5498 | 169150 | 154105 | 538605 | 12.3647
5499 | 190080 | 179615 | 718220 | 16.4881
5500 | 207095 | 198587.5 | 916807.5 | 21.047
5501 | 220540 | 213817.5 | 1130625 | 25.9556
5502 | 235225 | 227882.5 | 1358507.5 | 31.187
5503 | 248770 | 241997.5 | 1600505 | 36.7425
5504 | 263025 | 255897.5 | 1856402.5 | 42.6171
5505 | 277160 | 270092.5 | 2126495 | 48.8176
5506 | 292030 | 284595 | 2411090 | 55.351
5507 | 306950 | 299490 | 2710580 | 62.2264
5508 | 335855 | 321402.5 | 3031982.5 | 69.6047
SURFACE POND VOLUME CALCULATIONS
ELEVATION (ft) | AREA (sf) | VOLUME (cf) | CUMULATIVE VOLUME (cf) | CUMULATIVE VOLUME (AC-FT)
5490 | 0 | 0 | 0 | 0
5490.58 | 4295 | 1245.55 | 1245.55 | 0.028594
5491 | 7400 | 2455.95 | 3701.5 | 0.084975
5491.15 | 9125 | 1239.375 | 4940.875 | 0.11343
5491.73 | 15330 | 7091.95 | 12032.825 | 0.27624
5492 | 18360 | 4548.15 | 16580.975 | 0.38065
5492.31 | 24500 | 6643.3 | 23224.275 | 0.53316
5492.89 | 35050 | 17269.5 | 40493.775 | 0.92961
5493 | 37440 | 3986.95 | 44480.725 | 1.0211
5493.46 | 47230 | 19474.1 | 63954.825 | 1.4682
5493.85 | 53300 | 19603.35 | 83558.175 | 1.9182
5494 | 57310 | 8295.75 | 91853.925 | 2.1087
5494.34 | 67460 | 21210.9 | 113064.825 | 2.5956
5495 | 87160 | 51024.6 | 164089.425 | 3.767
5496 | 107300 | 97230 | 261319.425 | 5.9991
5497 | 139060 | 123180 | 384499.425 | 8.8269
5498 | 169150 | 154105 | 538604.425 | 12.3647
5499 | 190080 | 179615 | 718219.425 | 16.488
5500 | 207095 | 198587.5 | 916806.925 | 21.047
5501 | 220540 | 213817.5 | 1130624.425 | 25.9556
5502 | 235225 | 227882.5 | 1358506.925 | 31.187
5503 | 248770 | 241997.5 | 1600504.425 | 36.7425
5504 | 263025 | 255897.5 | 1856401.925 | 42.6171
5505 | 277160 | 270092.5 | 2126494.425 | 48.8176
5506 | 292030 | 284595 | 2411089.425 | 55.351
5506.25 | 295760 | 73473.75 | 2484563.175 | 57.0377
5507 | 306950 | 226016.25 | 2710579.425 | 62.2263
5508 | 335885 | 321417.5 | 3031996.925 | 69.6051
Orifice Equation
| Q = | CA SQRT(2gH)
| C = | 0.6
| Diameter (in)= | 12
| Area (ft^2)= | 0.7854
| g (ft/s^2) = | 32.2
| H (Ft) = | Depth of water above center of orifice
| Q (CFS)= | Flow