## BASIN SUMMARY TABLES
LOS PASTORES SHOPPING CENTER
Pre-Development Conditions Basin Data Table
[5 empty] | This table is based on the DPM Section 22.2, Zone: | 3
BASIN | Area | Area | Land Treatment Percentages |  |  |  | *Q(100) | V(100) | V(100) | Area
| (SQ. FT) | (AC.) | A | B | C | D | (CFS) | (inches) | (AF) | (sq.mi.)
EXISTING CONDITIONS
EX-1 | 238763 | 5.4812 | 0% | 0% | 94% | 6% | 17.44 | 1.17 | 0.5377 | 0.0085644
EX-2 | 15619 | 0.35856 | 0% | 0% | 100% | 0% | 1.12 | 1.08 | 0.0325 | 0.00056025
EX-3 | 36853 | 0.84603 | 0% | 26% | 0% | 74% | 3.31 | 2.13 | 0.1504 | 0.0013219
EX-4 | 26012 | 0.59715 | 0% | 6% | 0% | 94% | 2.57 | 2.48 | 0.1231 | 0.00093305
EX-5 | 20890 | 0.47957 | 0% | 38% | 0% | 62% | 1.77 | 1.92 | 0.0771 | 0.00074933
EX-6 | 5207 | 0.11954 | 0% | 0% | 5% | 95% | 0.54 | 2.51 | 0.0254 | 0.00018678
TOTAL |  | 7.8821
* Peak discharge summary from AHYMO results
Proposed Conditions Basin Data Table with Water Quality Volume Calculations
BASIN | Area | Area | Land Treatment Percentages |  |  |  | *Q(100) | V(100) | V(100) | Area | 1ST
| (SQ. FT) | (AC.) | A | B | C | D | (CFS) | (inches) | (AF) | (sq.mi.) | FLUSH
PROPOSED CONDITIONS
PR-1 | 228107 | 5.2366 | 0% | 0% | 85% | 15% | 17.28 | 1.31 | 0.1154 | 0.0081822 | 969.4547
PR-2 | 26150 | 0.60032 | 0% | 0% | 19% | 81% | 2.52 | 2.3 | 0.1154 | 0.000938 | 600.1425
EX-3 | 36853 | 0.84603 | 0% | 26% | 0% | 74% | 3.31 | 2.13 | 0.1504 | 0.0013219 | 772.6846
PR-4 | 9460 | 0.21717 | 0% | 20% | 0% | 80% | 0.89 | 2.24 | 0.0406 | 0.00033933 | 214.4267
PR-5 | 37452 | 0.85978 | 0% | 24% | 0% | 76% | 3.39 | 2.17 | 0.1551 | 0.0013434 | **
EX-6 | 5207 | 0.11954 | 0% | 0% | 5% | 95% | 0.54 | 2.51 | 0.0254 | 0.00018678 | **
TOTAL |  | 7.8795 | [8 empty] | 2556.7085
* Peak discharge summary from AHYMO results
** Area not served by pond

## Pond Volume Calcs McDs
POND VOLUME CALCULATIONS
PRE-DEVELOPED POND VOLUME CALCULATION AND STAGE-DISCHARGE
ELEVATION (ft) | AREA (sf) | VOLUME (cf) | CUMULATIVE VOLUME (cf) | CUMULATIVE VOLUME (ac-ft) | Q out
5419 | 1575 | 0 | 0 |  | 0
5420 | 3106 | 2340.5 | 2340.5 | 0.05373 | 0
5420.5 | 3462 | 1642 | 3982.5 | 0.091426 | 0
5421 | 4411 | 1968.25 | 5950.75 | 0.13661 | 28.57 | *
*SEE WEIR CALCULATION, FLOWMASTER WORKSHEET
POST-DEVELOPMENT VOLUME CALCULATION (WATER QUALITY VOLUME PROVIDED)
ELEVATION (ft) | AREA (sf) | VOLUME (cf) | CUMULATIVE VOLUME (cf)
5418.5 | 3081 | 0 | 0
5419.5 | 3790 | 3435.5 | 3435.5 | Volume Provided>Volume Required=2557 CF, OK
POST-DEVELOPMENT POND VOLUME CALCULATION
ELEVATION (ft) | AREA (sf) | VOLUME (cf) | CUMULATIVE VOLUME (cf) | CUMULATIVE VOLUME (ac-ft)
5418.5 | 3081
5419.5 | 3790 | 3435.5 | 3435.5
5420 | 4138 | 1982 | 5417.5 | 0.12437
5420.5 | 4520 | 2164.5 | 7582 | 0.17406
5421 | 4871 | 2347.75 | 9929.75 | 0.22796
5421.5 | 5216 | 2521.75 | 12451.5 | 0.28585
5421.93 | 5581 | 2321.355 | 14772.855 | 0.33914
5422.13 | 5755 | 1133.6 | 15906.455 | 0.36516
5422.23 | 5843 | 579.9 | 16486.355 | 0.37847
5422.43 | 6020 | 1186.3 | 17672.655 | 0.40571
5422.93 | 6475 | 3123.75 | 20796.405 | 0.47742

## H-Q POND1 AS-BUILT
STAGE-DISCHARGE CALCULATIONS
STAGE, VOLUME, DISCHARGE
Culvert Inv: | 5420
Weir Crest: | 5421.93
WATER | VOLUME | Q culvert | Q weir | Q TOTAL
ELEV. | (AC-FT) | (CFS) | (CFS) | (CFS)
5418.5 | 0
5419.5 | 0
5420 | 0.12437 | 0 | 0 | 0
5420.5 | 0.17406 | 1.82 | 0 | 1.82
5421 | 0.22796 | 6.17 | 0 | 6.17
5421.5 | 0.28585 | 10.78 | 0 | 10.78
5421.93 | 0.33914 | 13.27 | 0 | 13.27
5422.13 | 0.36516 | 14.29 | 2.46 | 16.75
5422.23 | 0.37847 | 14.77 | 4.55 | 19.32
5422.43 | 0.40571 | 15.68 | 9.89 | 25.57
5422.93 | 0.47742 | 17.77 | 28.5 | 46.27