## HRASOUT
[5 empty] | TABLE #4 HYDRAULIC SUMMARY | [7 empty] | sht. 1 of 5
River Sta | Q Total | Depth | Vel Chnl | Top Width | Froude # | Radius | Super-elev | Req'd Dpth | Freeboard | Min Dpth | Min Dpth w/ | Act Dpth | Act Dpth
| (cfs) | (ft) | (ft/s) | (ft) |  | (ft) | (ft) | at curve | Req'd | w/ Frbd | Frbd & Super | LT | RT
[8 empty] | (ft) | (ft) | (ft) | (ft)
6.74 | 4218.55 | 4.95 | 21.43 | 40 | 1.7 | 450 | 0.82404 | 5.774 | 2.0357 | 6.9857 | 7.8098 | 5.5 | 8.17
7.23714* | 4218.55 | 5.21 | 20.85 | 43.37 | 1.7 | 450 | 0.84576 | 6.0558 | 2.0291 | 7.2391 | 8.0848 | 5.5 | 8.17
7.73428* | 4218.55 | 5.33 | 20.48 | 46.74 | 1.72 | 450 | 0.87941 | 6.2094 | 2.0226 | 7.3526 | 8.232 | 5.5 | 8.17
8.23142* | 4218.55 | 5.36 | 20.23 | 50.07 | 1.75 | 450 | 0.91921 | 6.2792 | 2.0161 | 7.3761 | 8.2953 | 5.5 | 8.17
8.72857* | 4218.55 | 5.29 | 20.1 | 52.87 | 1.78 | 450 | 0.95818 | 6.2482 | 2.0095 | 7.2995 | 8.2577 | 5.5 | 8.17
9.22571* | 4218.55 | 5.15 | 20.11 | 54.97 | 1.81 | 450 | 0.99723 | 6.1472 | 2.0044 | 7.1544 | 8.1517 | 8.2 | 8.17
9.72285* | 4218.55 | 4.92 | 20.35 | 56.59 | 1.87 | 450 | 1.0513 | 5.9713 | 2.0025 | 6.9225 | 7.9738 | 8.2 | 8.17
10.22 | 4218.55 | 4.61 | 20.87 | 57.66 | 1.96 | 450 | 1.1266 | 5.7366 | 2.0048 | 6.6148 | 7.7413 | 8.2 | 8.17
10.65 | 4218.55 | 5.6 | 19.59 | 51.2 | 1.68 | 1000 | 0.39664 | 5.9966 | 2.0053 | 7.6053 | 8.0019 | 9 | 8
10.22 | 4218.55 | 5.59 | 19.61 | 51.18 | 1.69 | 1000 | 0.39729 | 5.9873 | 2.0056 | 7.5956 | 7.9929 | 9 | 8
10.6925* | 4218.55 | 5.6 | 19.61 | 51.18 | 1.69 | 1000 | 0.39729 | 5.9973 | 2.0059 | 7.6059 | 8.0032 | 9 | 8
11.165* | 4218.55 | 5.59 | 19.66 | 51.14 | 1.69 | 1000 | 0.39901 | 5.989 | 2.0071 | 7.5971 | 7.9961 | 9 | 8
11.6375* | 4218.55 | 5.57 | 19.71 | 51.09 | 1.7 | 1000 | 0.40065 | 5.9707 | 2.0079 | 7.5779 | 7.9786 | 9 | 8
12.11* | 4218.55 | 5.56 | 19.78 | 51.03 | 1.71 | 1000 | 0.40303 | 5.963 | 2.0097 | 7.5697 | 7.9728 | 9 | 8
12.5825* | 4218.55 | 5.54 | 19.86 | 50.97 | 1.71 | 1000 | 0.40582 | 5.9458 | 2.0115 | 7.5515 | 7.9573 | 9 | 8
13.055* | 4218.55 | 5.52 | 19.95 | 50.89 | 1.73 | 1000 | 0.40886 | 5.9289 | 2.0135 | 7.5335 | 7.9424 | 9 | 8
13.5275* | 4218.55 | 5.48 | 20.18 | 50.71 | 1.75 | 1000 | 0.41686 | 5.8969 | 2.0191 | 7.4991 | 7.916 | 9 | 8
14 | 4218.55 | 5.42 | 20.48 | 50.46 | 1.79 | 1000 | 0.42723 | 5.8472 | 2.026 | 7.446 | 7.8733 | 9 | 8
14.4875* | 4218.55 | 5.47 | 20.22 | 50.67 | 1.76 | 1000 | 0.41819 | 5.8882 | 2.0199 | 7.4899 | 7.9081 | 9 | 8
14.975* | 4218.55 | 5.53 | 19.9 | 50.93 | 1.72 | 1000 | 0.40713 | 5.9371 | 2.0123 | 7.5423 | 7.9495 | 9 | 8
15.4625* | 4218.55 | 5.61 | 19.53 | 51.25 | 1.68 | 1000 | 0.3946 | 6.0046 | 2.0038 | 7.6138 | 8.0084 | 9 | 8
15.95* | 4218.55 | 5.71 | 19.08 | 51.65 | 1.63 | 1000 | 0.37956 | 6.0896 | 1.9933 | 7.7033 | 8.0829 | 9 | 8
16.4375* | 4218.55 | 5.86 | 18.43 | 52.25 | 1.55 | 1000 | 0.35826 | 6.2183 | 1.9781 | 7.8381 | 8.1963 | 9 | 8
16.925* | 4218.55 | 6.09 | 17.52 | 53.15 | 1.45 | 1000 | 0.32933 | 6.4193 | 1.9565 | 8.0465 | 8.3759 | 9 | 8
17.4125* | 4218.55 | 6.42 | 16.32 | 54.46 | 1.32 | 1000 | 0.2928 | 6.7128 | 1.9275 | 8.3475 | 8.6403 | 10.5 | 9.5
17.9 | 4218.55 | 7.47 | 13.27 | 58.67 | 1 | 1000 | 0.20855 | 7.6786 | 1.8509 | 9.3209 | 9.5295 | 10.5 | 9.5
18.1 | 3783.28 | 4.93 | 20.79 | 48.52 | 1.89 | 1000 | 0.42334 | 5.3533 | 2.0159 | 6.9459 | 7.3693 | 8.2 | 7.4
18.5869* | 3783.28 | 4.93 | 20.8 | 48.51 | 1.89 | 1000 | 0.42366 | 5.3537 | 2.0162 | 6.9462 | 7.3699 | 8.2 | 7.4
19.0739* | 3783.28 | 4.93 | 20.82 | 48.5 | 1.89 | 1000 | 0.42439 | 5.3544 | 2.0168 | 6.9468 | 7.3712 | 8.2 | 7.4
19.5609* | 3783.28 | 4.92 | 20.83 | 48.5 | 1.9 |  |  |  | 2.0167 | 6.9367 | N/A | 8.2 | 7.4
20.0479* | 3783.28 | 4.92 | 20.84 | 48.49 | 1.9 |  |  |  | 2.017 | 6.937 | N/A | 8.2 | 7.4
20.5349* | 3783.28 | 4.93 | 20.77 | 48.53 | 1.89 |  |  |  | 2.0153 | 6.9453 | N/A | 8.2 | 7.4
21.0219* | 3783.28 | 4.93 | 20.78 | 48.53 | 1.89 |  |  |  | 2.0156 | 6.9456 | N/A | 8.2 | 7.4
21.5089* | 3783.28 | 4.95 | 20.7 | 48.59 | 1.88 |  |  |  | 2.0141 | 6.9641 | N/A | 8.2 | 7.4
21.9959* | 3783.28 | 4.96 | 20.61 | 48.66 | 1.87 |  |  |  | 2.0118 | 6.9718 | N/A | 8.2 | 7.4
22.4829* | 3783.28 | 4.98 | 20.5 | 48.74 | 1.86 |  |  |  | 2.0094 | 6.9894 | N/A | 8.2 | 7.4
[5 empty] | TABLE #4 HYDRAULIC SUMMARY | [7 empty] | sht. 2 of 5
River Sta | Q Total | Depth | Vel Chnl | Top Width | Froude # | Radius | Super-elev | Req'd Dpth | Freeboard | Min Dpth | Min Dpth w/ | Act Dpth | Act Dpth
| (cfs) | (ft) | (ft/s) | (ft) |  | (ft) | (ft) | at curve | Req'd | w/ Frbd | Frbd & Super | LT | RT
[8 empty] | (ft) | (ft) | (ft) | (ft)
22.9699* | 3783.28 | 5.01 | 20.36 | 48.84 | 1.84 |  |  |  | 2.0064 | 7.0164 | N/A | 8.2 | 7.4
23.457* | 3783.28 | 5.04 | 20.18 | 48.97 | 1.82 |  |  |  | 2.0022 | 7.0422 | N/A | 8.2 | 7.4
23.944* | 3783.28 | 5.08 | 19.97 | 49.13 | 1.79 |  |  |  | 1.9975 | 7.0775 | N/A | 8.2 | 7.4
24.431* | 3783.28 | 5.13 | 19.72 | 49.33 | 1.76 |  |  |  | 1.9919 | 7.1219 | N/A | 8.2 | 7.4
24.918* | 3783.28 | 5.19 | 19.43 | 49.56 | 1.73 |  |  |  | 1.9855 | 7.1755 | N/A | 8.2 | 7.4
25.405* | 3783.28 | 5.26 | 19.07 | 49.85 | 1.68 |  |  |  | 1.9772 | 7.2372 | N/A | 8.2 | 7.4
25.892* | 3783.28 | 5.35 | 18.65 | 50.21 | 1.64 | 250 | 1.4102 | 6.7602 | 1.9676 | 7.3176 | 8.7278 | 10.6 | 8.9
26.379* | 3783.28 | 5.49 | 18.03 | 50.76 | 1.56 | 250 | 1.3324 | 6.8224 | 1.9535 | 7.4435 | 8.7759 | 10.6 | 8.9
26.866* | 3783.28 | 5.7 | 17.17 | 51.59 | 1.46 | 250 | 1.2281 | 6.9281 | 1.9336 | 7.6336 | 8.8617 | 10.6 | 8.9
27.353* | 3783.28 | 6.01 | 15.97 | 52.85 | 1.33 | 250 | 1.0884 | 7.0984 | 1.9051 | 7.9151 | 9.0035 | 10.6 | 8.9
27.84 | 3783.28 | 7.03 | 12.93 | 56.91 | 1.01 | 250 | 0.76825 | 7.7983 | 1.8307 | 8.8607 | 9.6289 | 10.6 | 8.9
28.61 | 3371 | 5.25 | 22.14 | 40.22 | 2.01 | 250 | 1.5919 | 6.8419 | 2.0697 | 7.3197 | 8.9116 | 6.9 | 5.3
29.0942* | 3371 | 5.22 | 22.36 | 40.07 | 2.03 | 250 | 1.6176 | 6.8376 | 2.0751 | 7.2951 | 8.9127 | 6.9 | 5.3
29.5785* | 3371 | 5.16 | 22.67 | 39.86 | 2.07 | 250 | 1.6541 | 6.8141 | 2.0818 | 7.2418 | 8.8959 | 6.9 | 5.3
30.0628* | 3371 | 5.1 | 23.07 | 39.6 | 2.12 | 250 | 1.7018 | 6.8018 | 2.0912 | 7.1912 | 8.893 | 6.9 | 5.3
30.5471* | 3371 | 5.02 | 23.61 | 39.26 | 2.18 | 250 | 1.7671 | 6.7871 | 2.1037 | 7.1237 | 8.8908 | 6.9 | 5.3
31.0314* | 3371 | 4.92 | 24.26 | 38.87 | 2.26 | 250 | 1.8472 | 6.7672 | 2.1183 | 7.0383 | 8.8855 | 6.9 | 5.3
31.5157* | 3371 | 4.79 | 25.12 | 38.38 | 2.37 | 250 | 1.9555 | 6.7455 | 2.1372 | 6.9272 | 8.8827 | 6.9 | 5.3
32 | 3371 | 4.65 | 26.17 | 37.81 | 2.5 | 250 | 2.0909 | 6.7409 | 2.1605 | 6.8105 | 8.9014 | 6.9 | 5.3
32.4836* | 3371 | 4.66 | 26.12 | 37.84 | 2.49 | 250 | 2.0846 | 6.7446 | 2.1596 | 6.8196 | 8.9042 | 6.9 | 6.8
32.9673* | 3371 | 4.67 | 26.05 | 37.88 | 2.48 | 250 | 2.0756 | 6.7456 | 2.1581 | 6.8281 | 8.9037 | 6.9 | 6.8
33.4510* | 3371 | 4.68 | 25.96 | 37.92 | 2.47 | 250 | 2.0635 | 6.7435 | 2.156 | 6.836 | 8.8995 | 4.8 | 6.8
33.9347* | 3371 | 4.69 | 25.87 | 37.97 | 2.46 | 250 | 2.0519 | 6.7419 | 2.1539 | 6.8439 | 8.8958 | 4.8 | 6.8
34.4184* | 3371 | 4.71 | 25.75 | 38.04 | 2.45 | 250 | 2.0366 | 6.7466 | 2.1515 | 6.8615 | 8.8981 | 4.8 | 6.8
34.9021* | 3371 | 4.73 | 25.62 | 38.1 | 2.43 | 250 | 2.0193 | 6.7493 | 2.1487 | 6.8787 | 8.898 | 4.8 | 6.8
35.3857* | 3371 | 4.75 | 25.44 | 38.2 | 2.41 | 250 | 1.9963 | 6.7463 | 2.1445 | 6.8945 | 8.8907 | 4.8 | 6.8
35.8694* | 3371 | 4.78 | 25.25 | 38.31 | 2.38 | 250 | 1.9722 | 6.7522 | 2.1405 | 6.9205 | 8.8927 | 4.8 | 6.8
36.3531* | 3371 | 4.81 | 25.02 | 38.43 | 2.35 | 250 | 1.9425 | 6.7525 | 2.1352 | 6.9452 | 8.8878 | 6.9 | 6.8
36.8368* | 3371 | 4.85 | 24.73 | 38.6 | 2.32 | 250 | 1.9061 | 6.7561 | 2.1287 | 6.9787 | 8.8848 | 6.9 | 6.8
37.3205* | 3371 | 4.9 | 24.4 | 38.79 | 2.28 | 250 | 1.8647 | 6.7647 | 2.1214 | 7.0214 | 8.8862 | 6.9 | 5.7
37.8042* | 3371 | 4.96 | 24.01 | 39.02 | 2.23 | 250 | 1.8163 | 6.7763 | 2.1128 | 7.0728 | 8.8891 | 6.9 | 5.7
38.2878* | 3371 | 5.02 | 23.56 | 39.29 | 2.18 | 250 | 1.761 | 6.781 | 2.1022 | 7.1222 | 8.8831 | 6.9 | 5.7
38.7715* | 3371 | 5.12 | 22.92 | 39.7 | 2.1 | 250 | 1.684 | 6.804 | 2.0876 | 7.2076 | 8.8915 | 6.9 | 5.7
39.2552* | 3371 | 5.25 | 22.14 | 40.21 | 2.01 | 250 | 1.5915 | 6.8415 | 2.0697 | 7.3197 | 8.9112 | 6.9 | 5.7
39.7389* | 3371 | 5.44 | 21.1 | 40.96 | 1.88 | 250 | 1.4725 | 6.9125 | 2.0458 | 7.4858 | 8.9582 | 6.9 | 5.7
40.2226* | 3371 | 5.7 | 19.77 | 42 | 1.73 | 250 | 1.3255 | 7.0255 | 2.0144 | 7.7144 | 9.0399 | 6.9 | 5.7
[5 empty] | TABLE #4 HYDRAULIC SUMMARY | [7 empty] | sht. 3 of 5
River Sta | Q Total | Depth | Vel Chnl | Top Width | Froude # | Radius | Super-elev | Req'd Dpth | Freeboard | Min Dpth | Min Dpth w/ | Act Dpth | Act Dpth
| (cfs) | (ft) | (ft/s) | (ft) |  | (ft) | (ft) | at curve | Req'd | w/ Frbd | Frbd & Super | LT | RT
[8 empty] | (ft) | (ft) | (ft) | (ft)
40.7063* | 3371 | 6.13 | 17.85 | 43.7 | 1.51 |  |  |  | 1.9682 | 8.0982 | 1.9682 | 7.7 | 7.7
41.19 | 3371 | 7.65 | 12.97 | 49.79 | 1 |  |  |  | 1.8442 | 9.4942 | 1.8442 | 7.7 | 7.7
41.57 | 3371 | 7.27 | 11.58 | 40 | 0.76 |  |  |  | 1.79 | 9.06 | 1.79 | 7.7 | 7.7
41.64 | 2946.65 | 4.62 | 20.46 | 31.17 | 1.68 |  |  |  | 1.9933 | 6.6133 | 1.9933 | 7.7 | 7.7
42 | Bridge | [7 empty] | 1.4 | 1.4 | 1.4 | 7.7 | 7.7
42.4 | 2946.65 | 3.89 | 24.28 | 31.17 | 2.17 | 250 | 1.4837 | 5.3737 | 2.0652 | 5.9552 | 7.4389 | 7.7 | 7.7
42.86 | 2946.65 | 4.61 | 23.14 | 37.66 | 2.22 | 250 | 1.6283 | 6.2383 | 2.0705 | 6.6805 | 8.3088 | 4.9 | 6.4
43.26* | 2946.65 | 4.68 | 22.69 | 37.93 | 2.16 | 250 | 1.5768 | 6.2568 | 2.0608 | 6.7408 | 8.3175 | 4.9 | 6.4
43.66* | 2946.65 | 4.78 | 22.06 | 38.32 | 2.08 | 250 | 1.5058 | 6.2858 | 2.0469 | 6.8269 | 8.3327 | 4.9 | 6.4
44.06 | 2946.65 | 4.9 | 21.29 | 38.82 | 1.99 | 250 | 1.4208 | 6.3208 | 2.0295 | 6.9295 | 8.3502 | 4.9 | 6.4
44.5241* | 2946.65 | 4.89 | 21.32 | 38.79 | 1.99 | 250 | 1.4237 | 6.3137 | 2.0299 | 6.9199 | 8.3436 | 4.9 | 6.4
44.9883* | 2946.65 | 4.9 | 21.34 | 38.78 | 1.99 | 250 | 1.426 | 6.326 | 2.031 | 6.931 | 8.3569 | 4.9 | 6.4
45.4525* | 2946.65 | 4.89 | 21.39 | 38.75 | 2 | 250 | 1.4316 | 6.3216 | 2.032 | 6.922 | 8.3536 | 4.9 | 6.4
45.9166* | 2946.65 | 4.88 | 21.46 | 38.7 | 2.01 | 250 | 1.4391 | 6.3191 | 2.0336 | 6.9136 | 8.3527 | 6.3 | 6.4
46.3808* | 2946.65 | 4.84 | 21.66 | 38.57 | 2.03 | 250 | 1.4611 | 6.3011 | 2.0378 | 6.8778 | 8.3389 | 6.3 | 4.8
46.845* | 2946.65 | 4.81 | 21.89 | 38.42 | 2.06 | 250 | 1.4865 | 6.2965 | 2.0433 | 6.8533 | 8.3398 | 6.3 | 4.8
47.3091* | 2946.65 | 4.76 | 22.2 | 38.22 | 2.1 | 250 | 1.5209 | 6.2809 | 2.0501 | 6.8101 | 8.3311 | 6.3 | 4.8
47.7733* | 2946.65 | 4.69 | 22.65 | 37.95 | 2.16 | 250 | 1.572 | 6.262 | 2.0601 | 6.7501 | 8.3221 | 6.3 | 4.8
48.2375* | 2946.65 | 4.6 | 23.21 | 37.62 | 2.23 | 250 | 1.6364 | 6.2364 | 2.0721 | 6.6721 | 8.3085 | 6.3 | 4.8
48.7016* | 2946.65 | 4.5 | 23.94 | 37.2 | 2.32 | 250 | 1.7215 | 6.2215 | 2.0882 | 6.5882 | 8.3097 | 6.3 | 4.8
49.1658* | 2946.65 | 4.38 | 24.86 | 36.71 | 2.44 | 250 | 1.8319 | 6.2119 | 2.1083 | 6.4883 | 8.3202 | 6.3 | 4.8
49.63 | 2946.65 | 4.23 | 26.03 | 36.12 | 2.59 | 250 | 1.9761 | 6.2061 | 2.1332 | 6.3632 | 8.3393 | 6.3 | 4.8
50.1176* | 2946.65 | 4.22 | 26.08 | 36.1 | 2.6 | 250 | 1.9826 | 6.2026 | 2.134 | 6.354 | 8.3366 | 6.3 | 4.8
50.6052* | 2946.65 | 4.23 | 26.04 | 36.12 | 2.59 | 250 | 1.9776 | 6.2076 | 2.1335 | 6.3635 | 8.3411 | 6.3 | 4.8
51.0928* | 2946.65 | 4.24 | 25.99 | 36.14 | 2.59 | 500 | 0.98557 | 5.2256 | 2.1326 | 6.3726 | 7.3582 | 6.3 | 5.3
51.5804* | 2946.65 | 4.23 | 26.04 | 36.12 | 2.59 | 500 | 0.98882 | 5.2188 | 2.1335 | 6.3635 | 7.3523 | 6.3 | 5.3
52.0680* | 2946.65 | 4.24 | 25.99 | 36.14 | 2.59 | 500 | 0.98557 | 5.2256 | 2.1326 | 6.3726 | 7.3582 | 4.3 | 5.3
52.5557* | 2946.65 | 4.23 | 26.03 | 36.12 | 2.59 | 500 | 0.98806 | 5.2181 | 2.1332 | 6.3632 | 7.3512 | 4.3 | 5.3
53.0433* | 2946.65 | 4.23 | 26 | 36.14 | 2.59 | 500 | 0.98633 | 5.2163 | 2.1323 | 6.3623 | 7.3487 | 4.3 | 5.3
53.5309* | 2946.65 | 4.24 | 25.94 | 36.17 | 2.58 | 500 | 0.9826 | 5.2226 | 2.1312 | 6.3712 | 7.3538 | 4.3 | 5.3
54.0185* | 2946.65 | 4.25 | 25.89 | 36.19 | 2.57 | 500 | 0.97936 | 5.2294 | 2.1304 | 6.3804 | 7.3597 | 4.3 | 5.3
54.5061* | 2946.65 | 4.26 | 25.81 | 36.23 | 2.56 | 500 | 0.97439 | 5.2344 | 2.1287 | 6.3887 | 7.3631 | 4.3 | 5.3
54.9938* | 2946.65 | 4.27 | 25.69 | 36.29 | 2.55 | 500 | 0.96695 | 5.2369 | 2.1258 | 6.3958 | 7.3628 | 4.8 | 5.3
55.4814* | 2946.65 | 4.29 | 25.55 | 36.36 | 2.53 | 1000 | 0.47914 | 4.7691 | 2.123 | 6.413 | 6.8921 | 4.8 | 5.3
55.9690* | 2946.65 | 4.31 | 25.4 | 36.43 | 2.51 | 1000 | 0.47444 | 4.7844 | 2.1199 | 6.4299 | 6.9043 | 4.8 | 4.4
56.4566* | 2946.65 | 4.34 | 25.19 | 36.54 | 2.48 | 1000 | 0.46804 | 4.808 | 2.1155 | 6.4555 | 6.9236 | 4.8 | 4.4
[5 empty] | TABLE #4 HYDRAULIC SUMMARY | [7 empty] | sht. 4 of 5
River Sta | Q Total | Depth | Vel Chnl | Top Width | Froude # | Radius | Super-elev | Req'd Dpth | Freeboard | Min Dpth | Min Dpth w/ | Act Dpth | Act Dpth
| (cfs) | (ft) | (ft/s) | (ft) |  | (ft) | (ft) | at curve | Req'd | w/ Frbd | Frbd & Super | LT | RT
[8 empty] | (ft) | (ft) | (ft) | (ft)
56.9442* | 2946.65 | 4.36 | 24.97 | 36.65 | 2.45 | 1000 | 0.46128 | 4.8213 | 2.1104 | 6.4704 | 6.9317 | 4.8 | 4.4
57.4319* | 2946.65 | 4.4 | 24.68 | 36.8 | 2.41 | 1000 | 0.45248 | 4.8525 | 2.1042 | 6.5042 | 6.9567 | 4.8 | 4.4
57.9195* | 2946.65 | 4.45 | 24.34 | 36.98 | 2.37 |  |  |  | 2.0971 | 6.5471 | 2.0971 | 4.8 | 4.8
58.4071* | 2946.65 | 4.5 | 23.95 | 37.2 | 2.32 |  |  |  | 2.0885 | 6.5885 | 2.0885 | 4.8 | 4.8
58.8947* | 2946.65 | 4.56 | 23.48 | 37.46 | 2.26 |  |  |  | 2.0779 | 6.6379 | 2.0779 | 4.8 | 4.8
59.3823* | 2946.65 | 4.67 | 22.79 | 37.87 | 2.17 |  |  |  | 2.0632 | 6.7332 | 2.0632 | 4.8 | 4.8
59.87 | 2946.65 | 4.8 | 21.92 | 38.4 | 2.06 |  |  |  | 2.0437 | 6.8437 | 2.0437 | 4.8 | 4.8
60.42 | 2656.83 | 3.88 | 21.97 | 31.17 | 1.97 |  |  |  | 2.0014 | 5.8814 | 2.0014 | 4.8 | 4.8
61 | Bridge | [7 empty] | 1.4 | 1.4 | 1.4 | 4.8 | 4.8
61.73 | 2656.83 | 4.43 | 19.25 | 31.17 | 1.61 |  |  |  | 1.9505 | 6.3805 | 1.9505 | 4.8 | 4.8
62.01* | 2656.83 | 6.42 | 15.16 | 37.88 | 1.24 |  |  |  | 1.89 | 8.31 | 1.89 | 6.5 | 6.5
62.29 | 2656.83 | 5.48 | 16.47 | 41.11 | 1.46 |  |  |  | 1.9053 | 7.3853 | 1.9053 | 5.5 | 5.5
62.7828* | 2656.83 | 5.48 | 16.47 | 41.11 | 1.46 |  |  |  | 1.9053 | 7.3853 | 1.9053 | 5.5 | 5.5
63.2757* | 2656.83 | 5.48 | 16.47 | 41.1 | 1.47 |  |  |  | 1.9053 | 7.3853 | 1.9053 | 5.5 | 5.5
63.7685* | 2656.83 | 5.48 | 16.47 | 41.11 | 1.46 |  |  |  | 1.9053 | 7.3853 | 1.9053 | 5.5 | 5.5
64.2614* | 2656.83 | 5.48 | 16.47 | 41.11 | 1.47 |  |  |  | 1.9053 | 7.3853 | 1.9053 | 5.5 | 5.5
64.7542* | 2656.83 | 5.48 | 16.48 | 41.1 | 1.47 |  |  |  | 1.9056 | 7.3856 | 1.9056 | 5.5 | 5.5
65.2471* | 2656.83 | 5.48 | 16.48 | 41.1 | 1.47 | 500 | 0.45065 | 5.9307 | 1.9056 | 7.3856 | 7.8362 | 6 | 5.5
65.7399* | 2656.83 | 5.47 | 16.48 | 41.1 | 1.47 | 500 | 0.45065 | 5.9207 | 1.9053 | 7.3753 | 7.8259 | 6 | 5.5
66.2328* | 2656.83 | 5.48 | 16.47 | 41.1 | 1.47 | 500 | 0.45011 | 5.9301 | 1.9053 | 7.3853 | 7.8354 | 6 | 5.5
66.7257* | 2656.83 | 5.48 | 16.48 | 41.1 | 1.47 |  |  |  | 1.9056 | 7.3856 | 1.9056 | 5.5 | 5.5
67.2185* | 2656.83 | 5.47 | 16.48 | 41.1 | 1.47 |  |  |  | 1.9053 | 7.3753 | 1.9053 | 5.5 | 5.5
67.7114* | 2656.83 | 5.47 | 16.48 | 41.09 | 1.47 |  |  |  | 1.9053 | 7.3753 | 1.9053 | 5.5 | 5.5
68.2042* | 2656.83 | 5.47 | 16.49 | 41.09 | 1.47 |  |  |  | 1.9056 | 7.3756 | 1.9056 | 5.5 | 5.5
68.6971* | 2656.83 | 5.47 | 16.5 | 41.08 | 1.47 |  |  |  | 1.9059 | 7.3759 | 1.9059 | 5.5 | 5.5
69.19* | 2656.83 | 5.47 | 16.49 | 41.09 | 1.47 |  |  |  | 1.9056 | 7.3756 | 1.9056 | 5.5 | 5.5
69.6828* | 2656.83 | 5.47 | 16.49 | 41.08 | 1.47 |  |  |  | 1.9056 | 7.3756 | 1.9056 | 5.5 | 5.5
70.1757* | 2656.83 | 5.47 | 16.5 | 41.08 | 1.47 |  |  |  | 1.9059 | 7.3759 | 1.9059 | 5.5 | 5.5
70.6685* | 2656.83 | 5.45 | 16.57 | 41.01 | 1.48 |  |  |  | 1.9074 | 7.3574 | 1.9074 | 5.5 | 5.5
71.1614* | 2656.83 | 5.43 | 16.67 | 40.92 | 1.49 | 500 | 0.45909 | 5.8891 | 1.9099 | 7.3399 | 7.799 | 5.5 | 6
71.6542* | 2656.83 | 5.43 | 16.67 | 40.92 | 1.49 | 500 | 0.45909 | 5.8891 | 1.9099 | 7.3399 | 7.799 | 5.5 | 6
72.1471* | 2656.83 | 5.4 | 16.8 | 40.8 | 1.5 | 500 | 0.46491 | 5.8649 | 1.9129 | 7.3129 | 7.7778 | 5.5 | 6
72.64 | 2656.83 | 5.32 | 17.14 | 40.49 | 1.54 |  |  |  | 1.9207 | 7.2407 | 1.9207 | 5.5 | 6
73 | 2656.83 | 4.43 | 19.22 | 31.17 | 1.61 |  |  |  | 1.9497 | 6.3797 | 1.9497 | 7 | 7
74 | Bridge | [7 empty] | 1.4 | 1.4 | 1.4 | 7 | 7
76.5 | 2656.83 | 4.34 | 19.62 | 31.17 | 1.66 |  |  |  | 1.9573 | 6.2973 | 1.9573 | 7 | 7
[5 empty] | TABLE #4 HYDRAULIC SUMMARY | [7 empty] | sht. 5 of 5
River Sta | Q Total | Depth | Vel Chnl | Top Width | Froude # | Radius | Super-elev | Req'd Dpth | Freeboard | Min Dpth | Min Dpth w/ | Act Dpth | Act Dpth
| (cfs) | (ft) | (ft/s) | (ft) |  | (ft) | (ft) | at curve | Req'd | w/ Frbd | Frbd & Super | LT | RT
[8 empty] | (ft) | (ft) | (ft) | (ft)
77.* | 2656.83 | 3.79 | 20.79 | 38.35 | 2.01 |  |  |  | 1.9647 | 5.7547 | 1.9647 | 3.8 | 3.8
77.5 | 2656.83 | 3.61 | 21.88 | 43.24 | 2.3 |  |  |  | 1.9849 | 5.5949 | 1.9849 | 3.8 | 3.8
77.92* | 2656.83 | 3.4 | 23.63 | 42.4 | 2.56 |  |  |  | 2.0193 | 5.4193 | 2.0193 | 3.8 | 3.8
78.34* | 2656.83 | 3.18 | 25.8 | 41.5 | 2.89 |  |  |  | 2.0614 | 5.2414 | 2.0614 | 3.8 | 3.8
78.76 | 2639.44 | 2.92 | 28.59 | 40.46 | 3.34 |  |  |  | 2.1126 | 5.0326 | 2.1126 | 3.8 | 3.8
79.76 | 1474.43 | 3.68 | 15.94 | 33.82 | 1.7 |  |  |  | 1.8288 | 5.5088 | 1.8288 | 3.8 | 3.8
80.26* | 1474.43 | 3.77 | 15.61 | 34.01 | 1.65 |  |  |  | 1.8233 | 5.5933 | 1.8233 | 3.8 | 3.8
80.76 | 1474.43 | 4.97 | 10.76 | 38.67 | 1.01 |  |  |  | 1.7196 | 6.6896 | 1.7196 | 3.8 | 3.8