## Sheet1
Proposed Basin Data Table This table is based on page 6-10 of the DMP, Zone: 2 Pond 1 Basins |  |  |  | Mesa Del Sol Drainage Area 8
Basin ID | Area (sq ft) | Area (ac) | Land Treatment Percentages |  |  |  | Q(100yr) (cfs/ac) | Q{100yr) (cfs) | V(100yr-10day) (ac-ft)*
|  |  | A | B | C | D
8-5A | 55108 | 1.27 | 0% | 0% | 10% | 90% | 4.21 | 533 | 0.36
Pond 1 Basins
8-1A | 49418 | 1.13 | 0% | 0% | 10% | 90% | 4.21 | 4.78 | 0.32
8-1B | 54288 | 1.25 | 0% | 0% | 10% | 90% | 4.21 | 5.25 | 0.35
8-1C | 237200 | 5.45 | 0% | 5% | 5% | 90% | 4.18 | 22.74 | 1.54
8-1D | 31200 | 0.72 | 0% | 0% | 10% | 90% | 4.21 | 3.02 | 0.2
8-1E | 133303 | 306 | 0% | 0% | 10% | 90% | 4.21 | 12.89 | 0.87
8-1F | 278400 | 6.39 | 0% | 5% | 5% | 90% | 4.18 | 26.69 | 1.8
8-1G | 54287 | 1.25 | 0% | 0% | 10% | 90% | 4.21 | 5.25 | 0.35
8-1H | 160000 | 3.67 | 0% | 5% | 5% | 90% | 4.18 | 15.34 | 1.04
8-11 | 31200 | 0.72 | 0% | 0% | 10% | 90% | 4.21 | 3.02 | 0.2
8-1J | 407857 | 9.36 | 0% | 5% | 5% | 90% | 4.18 | 39.1 | 2.64
8-1K | 55680 | 1.28 | 0% | 0% | 10% | 90% | 4.21 | 5.38 | 0.36
8-1L | 234400 | 538 | 0% | 5% | 5% | 90% | 4.18 | 22.47 | 1.52
8-1M | 32000 | 0.73 | 0% | 0% | 10% | 90% | 4.21 | 3.09 | 0.21
8-1N | 145157 | 333 | 0% | 5% | 5% | 90% | 4.18 | 13.92 | 0.94
8-10 | 137305 | 3.15 | 0% | 0% | 10% | 90% | 4.21 | 13.27 | 0.89
8-1P | 52227 | 1.2 | 0% | 0% | 10% | 90% | 4.21 | 5.05 | 0.34
8-1Q | 429538 | 9.86 | 0% | 5% | 5% | 90% | 4.18 | 41.18 | 2.78
8-1R | 58641 | 1.35 | 0% | 0% | 10% | 90% | 4.21 | 5.67 | 0.38
8-1S | 1086683 | 24.95 | 0% | 23% | 23% | 55% | 3.6 | 89.91 | 5.04
8-1T | 698556 | 16.04 | 0% | 50% | 50% | 0% | 2.71 | 43.38 | 1.22
8-1U | 140586 | 3.23 | 0% | 0% | 10% | 90% | 4.21 | 13.59 | 0.91
8-1V | 317767 | 7.29 | 0% | 50% | 50% | 0% | 2.71 | 19.73 | 0.56
8-1W | 1421187 | 32.63 | 0% | 23% | 23% | 55% | 3.6 | 117.59 | 6.59
8-1X | 152106 | 3.49 | 0% | 0% | 10% | 90% | 4.21 | 14.7 | 0.99
Pond 1 Basins Subtotal | 6398985 | 146.9 | [5 empty] | 547.03 | 32.05
Pond 2 Basins
Basin ID | Area Isa ftl | Area (ac) | Land Treatment Percentages |  |  |  | Q(100yr) tcfs/acl | Q(100yr-6hr) lcfsl | V(100yr-10day) lac-ftl*
|  |  | A | B | C | D
8-2A | 70976 | 1.63 | 0% | 0% | 10% | 90% | 4.21 | 6.86 | 0.46
8-2B | 159702 | 3.67 | 0% | 50% | 50% | 0% | 2.71 | 9.92 | 0.28
Pond 2 Basins Subtotal | 230678 | 5.3 | [5 empty] | 16.78 | 0.74
Pond 3 Basins
8-3A | 778197 | 17.86 | 0% | 23% | 23% | 55% | 3.6 | 64.39 | 3.61
8-3B | 164657 | 3.78 | 0% | 0% | 10% | 90% | 4.21 | 15.92 | 1.07
8-3C | 295189 | 6.78 | 0% | 23% | 23% | 55% | 3.6 | 24.42 | 1.37
Pond 3 Basins Subtotal | 1238042 | 28.42 | [5 empty] | 104.73 | 6.05
Pond 4 Basins
8-4A | 130586 | 3 | 0% | 0% | 10% | 90% | 4.21 | 12.62 | 0.85
8-4B | 283977 | 6.52 | 0% | 23% | 23% | 55% | 3.6 | 23.5 | 1.32
Pond 4 Basins Subtotal | 414563 | 9.52 | [5 empty] | 36.12 | 2.17
TOTAL I 8,337,377 I 191 |  |  | I |  |  |  |  | 710 | 41
*Volume is calculated based off City of Albuquerque DPM Section 6.2.8